## 表-08 分部分项工程和单价措施项目清单与计价表
分部分项工程和单价措施项目清单与计价表
工程名称：鄂尔多斯市中心医院康巴什部呼吸重症监护病房改造项目--消防工程 |  |  |  | 标段：鄂尔多斯市中心医院康巴什部呼吸重症监护病房改造项目 |  |  |  | 第 1 页 共 2 页
序号 | 项目编码 | 项目名称 | 项目特征描述 |  | 计量单位 | 工程量 | 金额（元）
[7 empty] | 综合单价 |  | 合价 | 其中
暂估价
新增喷淋部分
1 | 030901002008 | 内外壁热镀锌钢管 | 1.安装部位：室内 2.材质、规格：内外壁热镀锌钢管 DN50 3.连接方式：丝扣连接 |  | m | 3.73
2 | 030901002009 | 内外壁热镀锌钢管 | 1.安装部位：室内 2.材质、规格：内外壁热镀锌钢管 DN40 3.连接方式：丝扣连接 |  | m | 1.12
3 | 030901002010 | 内外壁热镀锌钢管 | 1.安装部位：室内 2.材质、规格：内外壁热镀锌钢管 DN32 3.连接方式：丝扣连接 |  | m | 1.07
4 | 030901002011 | 内外壁热镀锌钢管 | 1.安装部位：室内 2.材质、规格：内外壁热镀锌钢管 DN25 3.连接方式：丝扣连接 |  | m | 14.57
5 | 031002001002 | 管道支吊架 | 1.名称：管道支吊架 2.材质：型钢 |  | kg | 5.97
6 | 031201003002 | 金属结构刷油 | 1.名称:管道支吊架除锈刷油 2.油漆品种、涂刷遍数:均刷防锈漆二道，调和漆两道 |  | kg | 5.97
7 | 030901003003 | 水喷淋(雾）喷头 | 1.名称:玻璃球型闭式喷头 2.材质、型号、规格:68℃喷头。喷头流量系数K≥80。 3.连接形式:卡压连接 |  | 个 | 8
分部小计
新增消火栓部分
8 | 030901002016 | 消火栓钢管 | 1.安装部位:室内 2.材质、规格:内外壁热镀锌钢管DN100mm 3.连接形式:沟槽式连接 4.压力试验及冲洗设计要求:水压试验 |  | m | 3
9 | 030901010002 | 室内消火栓 | 1.名称：安装消火栓（利旧） |  | 套 | 1
分部小计
新增火自报部分
本页小计
注：为计取规费等的使用，可在表中增设其中：“定额人工费”
表—08
分部分项工程和单价措施项目清单与计价表
工程名称：鄂尔多斯市中心医院康巴什部呼吸重症监护病房改造项目--消防工程 |  |  |  | 标段：鄂尔多斯市中心医院康巴什部呼吸重症监护病房改造项目 |  |  |  | 第 2 页 共 2 页
序号 | 项目编码 | 项目名称 | 项目特征描述 |  | 计量单位 | 工程量 | 金额（元）
[7 empty] | 综合单价 |  | 合价 | 其中
暂估价
10 | 030904001001 | 点型探测器 | 1.名称:感烟探测器 2.类型:吸顶安装 3.所有消防产品具有3C认证 4.包含通用底座 |  | 个 | 3
11 | 030411006001 | 接线盒 | 1.名称:开关(插座)盒 2.材质:铁线盒 |  | 个 | 3
分部小计
措施项目
12 | 031301017001 | 脚手架搭拆 | 脚手架搭拆 |  | 项 | 1
分部小计
本页小计
合 计
注：为计取规费等的使用，可在表中增设其中：“定额人工费”
表—08

## 表-11 总价措施项目清单与计价表
总价措施项目清单与计价表
工程名称：鄂尔多斯市中心医院康巴什部呼吸重症监护病房改造项目--消防工程 |  |  | 标段：鄂尔多斯市中心医院康巴什部呼吸重症监护病房改造项目 | [5 empty] | 第 1 页 共 1 页
序号 | 项目编码 | 项目名称 |  | 计算基础 | 费率(%) | 金额(元) |  | 调整费率(%) |  | 调整后金额(元) | 备注
1 | 031302001 | 安全文明施工费
1.1 | 031302001001 | 安全文明施工与环境保护费 |  | 分部分项人工费+技术措施项目人工费 | 2
1.2 | 031302001002 | 临时设施费 |  | 分部分项人工费+技术措施项目人工费 | 1
2 | 031302005001 | 雨季施工增加费 |  | 分部分项人工费+技术措施项目人工费 | 0.5
3 | 031302006001 | 已完工程及设备保护费 |  | 分部分项人工费+技术措施项目人工费 | 0.8
4 | 031302004001 | 二次搬运费 |  | 分部分项人工费+技术措施项目人工费 | 0.1
合 计
编制人（造价人员）： | [6 empty] | 复核人（造价工程师）：
注：1.“计算基础”中安全文明施工费可为“定额基价”、“定额人工费”或“定额人工费+定额机械费”，其他项目可为“定额人工费”或“定额人工费+定额机械费”。 2.按施工方案计算的措施费，若无“计算基础”和“费率”的数值，也可只填“金额”数值，但应在备注栏说明施工方案出处或计算方法。
表-11

## 表-13 规费、税金项目清单与计价表
规费、税金项目计价表
工程名称：鄂尔多斯市中心医院康巴什部呼吸重症监护病房改造项目--消防工程 |  | 标段：鄂尔多斯市中心医院康巴什部呼吸重症监护病房改造项目 |  |  |  | 第 1 页 共 1 页
序号 | 项目名称 |  | 计算基础 |  | 计算基数 |  | 计算费率(%) | 金额（元）
1 | 规费 |  | 社会保险费+住房公积金+水利建设基金+环境保护税
1.1 | 社会保险费 |  | 养老失业保险+基本医疗保险+工伤保险+生育保险
(1) | 养老失业保险 |  | 分部分项人工费+组织措施项目人工费+技术措施项目人工费+分部分项人工费调整+技术措施项目人工费调整 |  |  |  | 10.5
(2) | 基本医疗保险 |  | 分部分项人工费+组织措施项目人工费+技术措施项目人工费+分部分项人工费调整+技术措施项目人工费调整 |  |  |  | 3.7
(3) | 工伤保险 |  | 分部分项人工费+组织措施项目人工费+技术措施项目人工费+分部分项人工费调整+技术措施项目人工费调整 |  |  |  | 0.4
(4) | 生育保险 |  | 分部分项人工费+组织措施项目人工费+技术措施项目人工费+分部分项人工费调整+技术措施项目人工费调整 |  |  |  | 0.3
1.2 | 住房公积金 |  | 分部分项人工费+组织措施项目人工费+技术措施项目人工费+分部分项人工费调整+技术措施项目人工费调整 |  |  |  | 3.7
1.3 | 水利建设基金 |  | 分部分项人工费+组织措施项目人工费+技术措施项目人工费+分部分项人工费调整+技术措施项目人工费调整 |  |  |  | 0.4
1.4 | 环境保护税
2 | 税金 |  | 税前工程造价 |  |  |  | 9
合 计
编制人（造价人员）： |  |  |  | 复核人（造价工程师）：
表-13