## 表-08 分部分项工程和单价措施项目清单与计价表
分部分项工程和单价措施项目清单与计价表
工程名称：鄂尔多斯市中心医院康巴什部呼吸重症监护病房改造项目--空调工程 |  |  |  | 标段：鄂尔多斯市中心医院康巴什部呼吸重症监护病房改造项目 |  |  |  | 第 1 页 共 3 页
序号 | 项目编码 | 项目名称 | 项目特征描述 |  | 计量单位 | 工程量 | 金额（元）
[7 empty] | 综合单价 |  | 合价 | 其中
暂估价
空调风系统
新增部分
1 | 030702001001 | 碳钢通风管道 | 1.名称:风管 2.材质:铁皮 3.形状:矩形 4.规格:长边长≤320mm |  | m2 | 1.22
2 | 030703001001 | 对开调节阀 | 1.名称:对开调节阀 2.规格:160*120 |  | 个 | 1
3 | 030703001002 | 对开调节阀 | 1.名称:对开调节阀 2.规格:200*120 |  | 个 | 1
4 | 030703007014 | 单层百叶铝合金风口 | 1.名称:单层百叶铝合金风口 2.规格:150*150 3.设计流量200 (m3/h) |  | 个 | 1
5 | 030703007013 | 单层百叶铝合金风口 | 1.名称:单层百叶铝合金风口 2.规格:150*100 3.设计流量150 (m3/h) |  | 个 | 1
6 | 030702008002 | 柔性软风管 | 1.名称:成品柔性连接短管 |  | m2 | 5.5
7 | 030703007015 | 碳钢风口、散流器、百叶窗 | 1.名称:铝合金风口 2.规格:250*350 |  | 个 | 2
8 | 030703007016 | 碳钢风口、散流器、百叶窗 | 1.名称:铝合金风口 2.规格:400*450 |  | 个 | 2
分部小计
空调水系统
新增部分
9 | 030701004003 | 风机盘管 | 1.名称:风机盘管 2.型号:风量360m³/h、制冷量为2080W、制热量为3200W、功率为28W 3.安装形式:吊装 4.接线检查 |  | 台 | 1
10 | 030701004005 | 风机盘管 | 1.名称:风机盘管 2.型号:风量为720m³/h、制冷量为3370W、制热量为6140W、功率为55W 3.安装形式:吊装 4.接线检查 |  | 台 | 2
11 | 031001001006 | 镀锌钢管 | 1.安装部位:室内 2.介质:空调水 3.规格、压力等级: 镀锌 |  | m | 10.29
本页小计
注：为计取规费等的使用，可在表中增设其中：“定额人工费”
表—08
分部分项工程和单价措施项目清单与计价表
工程名称：鄂尔多斯市中心医院康巴什部呼吸重症监护病房改造项目--空调工程 |  |  |  | 标段：鄂尔多斯市中心医院康巴什部呼吸重症监护病房改造项目 |  |  |  | 第 2 页 共 3 页
序号 | 项目编码 | 项目名称 | 项目特征描述 |  | 计量单位 | 工程量 | 金额（元）
[7 empty] | 综合单价 |  | 合价 | 其中
暂估价
钢管 DN20 4.连接形式:螺纹连接 5.压力试验及吹、洗满足设计要求
12 | 031001006005 | 塑料管 | 1.安装部位：室内 2.介质：冷凝水 3.材质：PVC管 4.规格：DN20 5.连接形式：专用管件连接 6.含管卡 7.安装竣工并冲洗试压合格 |  | m | 3.84
13 | 031002001002 | 管道支吊架 | 1.名称：管道支吊架 2.材质：型钢 |  | kg | 3.09
14 | 031201003002 | 金属结构刷油 | 1.名称:管道支吊架除锈刷油 2.油漆品种、涂刷遍数:均刷防锈漆二道，调和漆两道 |  | kg | 3.09
15 | 031208002001 | 管道绝热 | 1.绝热材料品种:橡塑 2.绝热厚度:30mm |  | m3 | 0.06
16 | 031003001005 | 螺纹阀门 | 1.类型:铜截止阀 2.规格、压力等级:DN20 3.连接形式:螺纹连接 |  | 个 | 4
17 | 031003001006 | 螺纹阀门 | 1.类型:过滤器 2.规格、压力等级:DN20 3.连接形式:螺纹连接 |  | 个 | 2
18 | 031003001007 | 螺纹阀门 | 1.类型:电动二通阀 2.规格、压力等级:DN20 3.连接形式:螺纹连接 |  | 个 | 2
19 | 031003001008 | 螺纹阀门 | 1.类型:金属软管 2.规格、压力等级:DN20 3.连接形式:螺纹连接 |  | 个 | 4
20 | 030704001001 | 通风工程检测、调试 | 原有系统检测，损坏零件更换 |  | 系统 | 1
21 | 031009002001 | 空调水工程系统调试 | 原有系统检测，损坏零件更换 |  | 系统 | 1
分部小计
措施项目
22 | 031301017001 | 脚手架搭拆 | 脚手架搭拆 |  | 项 | 1
分部小计
本页小计
注：为计取规费等的使用，可在表中增设其中：“定额人工费”
表—08
分部分项工程和单价措施项目清单与计价表
工程名称：鄂尔多斯市中心医院康巴什部呼吸重症监护病房改造项目--空调工程 |  |  |  | 标段：鄂尔多斯市中心医院康巴什部呼吸重症监护病房改造项目 |  |  |  | 第 3 页 共 3 页
合 计
注：为计取规费等的使用，可在表中增设其中：“定额人工费”
表—08

## 表-11 总价措施项目清单与计价表
总价措施项目清单与计价表
工程名称：鄂尔多斯市中心医院康巴什部呼吸重症监护病房维修改造工程--空调工程 |  |  | 标段：鄂尔多斯市中心医院康巴什部呼吸重症监护病房维修改造工程 | [5 empty] | 第 1 页 共 1 页
序号 | 项目编码 | 项目名称 |  | 计算基础 | 费率(%) | 金额(元) |  | 调整费率(%) |  | 调整后金额(元) | 备注
1 | 031302001 | 安全文明施工费
1.1 | 031302001001 | 安全文明施工与环境保护费 |  | 分部分项人工费+技术措施项目人工费 | 2
1.2 | 031302001002 | 临时设施费 |  | 分部分项人工费+技术措施项目人工费 | 1
2 | 031302005001 | 雨季施工增加费 |  | 分部分项人工费+技术措施项目人工费 | 0.5
3 | 031302006001 | 已完工程及设备保护费 |  | 分部分项人工费+技术措施项目人工费 | 0.8
4 | 031302004001 | 二次搬运费 |  | 分部分项人工费+技术措施项目人工费 | 0.1
合 计
编制人（造价人员）： | [6 empty] | 复核人（造价工程师）：
注：1.“计算基础”中安全文明施工费可为“定额基价”、“定额人工费”或“定额人工费+定额机械费”，其他项目可为“定额人工费”或“定额人工费+定额机械费”。 2.按施工方案计算的措施费，若无“计算基础”和“费率”的数值，也可只填“金额”数值，但应在备注栏说明施工方案出处或计算方法。
表-11

## 表-13 规费、税金项目清单与计价表
规费、税金项目计价表
工程名称：鄂尔多斯市中心医院康巴什部呼吸重症监护病房维修改造工程--空调工程 |  | 标段：鄂尔多斯市中心医院康巴什部呼吸重症监护病房维修改造工程 |  |  |  | 第 1 页 共 1 页
序号 | 项目名称 |  | 计算基础 |  | 计算基数 |  | 计算费率(%) | 金额（元）
1 | 规费 |  | 社会保险费+住房公积金+水利建设基金+环境保护税
1.1 | 社会保险费 |  | 养老失业保险+基本医疗保险+工伤保险+生育保险
(1) | 养老失业保险 |  | 分部分项人工费+组织措施项目人工费+技术措施项目人工费+分部分项人工费调整+技术措施项目人工费调整 |  |  |  | 10.5
(2) | 基本医疗保险 |  | 分部分项人工费+组织措施项目人工费+技术措施项目人工费+分部分项人工费调整+技术措施项目人工费调整 |  |  |  | 3.7
(3) | 工伤保险 |  | 分部分项人工费+组织措施项目人工费+技术措施项目人工费+分部分项人工费调整+技术措施项目人工费调整 |  |  |  | 0.4
(4) | 生育保险 |  | 分部分项人工费+组织措施项目人工费+技术措施项目人工费+分部分项人工费调整+技术措施项目人工费调整 |  |  |  | 0.3
1.2 | 住房公积金 |  | 分部分项人工费+组织措施项目人工费+技术措施项目人工费+分部分项人工费调整+技术措施项目人工费调整 |  |  |  | 3.7
1.3 | 水利建设基金 |  | 分部分项人工费+组织措施项目人工费+技术措施项目人工费+分部分项人工费调整+技术措施项目人工费调整 |  |  |  | 0.4
1.4 | 环境保护税
2 | 税金 |  | 税前工程造价 |  |  |  | 9
合 计
编制人（造价人员）： |  |  |  | 复核人（造价工程师）：
表-13