## 表-08 分部分项工程和单价措施项目清单与计价表
分部分项工程和单价措施项目清单与计价表
工程名称：鄂尔多斯市中心医院康巴什部呼吸重症监护病房改造项目--给排水采暖工程 |  |  |  | 标段：鄂尔多斯市中心医院康巴什部呼吸重症监护病房改造项目 |  |  |  | 第 1 页 共 2 页
序号 | 项目编码 | 项目名称 | 项目特征描述 |  | 计量单位 | 工程量 | 金额（元）
[7 empty] | 综合单价 |  | 合价 | 其中
暂估价
给排水
1 | 031004003001 | 洗脸盆 | 1.材质:陶瓷 2.规格、类型:台式 3.组装形式:冷水 4.附件名称、数量:含附件 |  | 组 | 8
2 | 031004006001 | 大便器 | 1.材质:陶瓷 2.规格、类型:蹲式 3.组装形式:成套安装 4.附件名称、数量:含附件 |  | 组 | 1
3 | 031001006001 | 塑料管 | 1.安装部位:室内 2.介质:给水 3.材质、规格:PP-R De20 4.连接形式:热熔 5.压力试验及吹、洗设计要求:详设计要求 |  | m | 33.59
4 | 031001006002 | 塑料管 | 1.安装部位:室内 2.介质:污水 3.材质、规格:PPR De40 4.连接形式:热熔 5.压力试验及吹、洗设计要求:详设计要求 |  | m | 34.31
5 | 031001006003 | 塑料管 | 1.安装部位:室内 2.介质:污水 3.材质、规格:PPR De110 4.连接形式:粘接 5.压力试验及吹、洗设计要求:灌水及通球试验 |  | m | 5
分部小计
采暖
6 | 031005001001 | 铸铁散热器 | 1.名称：内腔无砂柱翼橄榄760型 2..片数：24片 3.含放气阀、支托架等 |  | 组 | 3
7 | 031005001002 | 铸铁散热器 | 1.名称：内腔无砂柱翼橄榄760型 2.片数：20片 4.含放气阀、支托架等 |  | 组 | 5
8 | 031005001003 | 铸铁散热器 | 1.名称：内腔无砂柱翼橄榄760型 2..片数：12片 3.含放气阀、支托架等 |  | 组 | 1
9 | 031005001004 | 铸铁散热器 | 1.名称：内腔无砂柱翼橄 |  | 组 | 1
本页小计
注：为计取规费等的使用，可在表中增设其中：“定额人工费”
表—08
分部分项工程和单价措施项目清单与计价表
工程名称：鄂尔多斯市中心医院康巴什部呼吸重症监护病房改造项目--给排水采暖工程 |  |  |  | 标段：鄂尔多斯市中心医院康巴什部呼吸重症监护病房改造项目 |  |  |  | 第 2 页 共 2 页
序号 | 项目编码 | 项目名称 | 项目特征描述 |  | 计量单位 | 工程量 | 金额（元）
[7 empty] | 综合单价 |  | 合价 | 其中
暂估价
榄760型 2.片数：10片 3.含放气阀、支托架等
分部小计
措施项目
10 | 031301017001 | 脚手架搭拆 | 脚手架搭拆 |  | 项 | 1
分部小计
本页小计
合 计
注：为计取规费等的使用，可在表中增设其中：“定额人工费”
表—08

## 表-11 总价措施项目清单与计价表
总价措施项目清单与计价表
工程名称：鄂尔多斯市中心医院康巴什部呼吸重症监护病房改造项目--给排水采暖工程 |  |  | 标段：鄂尔多斯市中心医院康巴什部呼吸重症监护病房改造项目 | [5 empty] | 第 1 页 共 1 页
序号 | 项目编码 | 项目名称 |  | 计算基础 | 费率(%) | 金额(元) |  | 调整费率(%) |  | 调整后金额(元) | 备注
1 | 031302001 | 安全文明施工费
1.1 | 031302001001 | 安全文明施工与环境保护费 |  | 分部分项人工费+技术措施项目人工费 | 2
1.2 | 031302001002 | 临时设施费 |  | 分部分项人工费+技术措施项目人工费 | 1
2 | 031302005001 | 雨季施工增加费 |  | 分部分项人工费+技术措施项目人工费 | 0.5
3 | 031302006001 | 已完工程及设备保护费 |  | 分部分项人工费+技术措施项目人工费 | 0.8
4 | 031302004001 | 二次搬运费 |  | 分部分项人工费+技术措施项目人工费 | 0.1
合 计
编制人（造价人员）： | [6 empty] | 复核人（造价工程师）：
注：1.“计算基础”中安全文明施工费可为“定额基价”、“定额人工费”或“定额人工费+定额机械费”，其他项目可为“定额人工费”或“定额人工费+定额机械费”。 2.按施工方案计算的措施费，若无“计算基础”和“费率”的数值，也可只填“金额”数值，但应在备注栏说明施工方案出处或计算方法。
表-11

## 表-13 规费、税金项目清单与计价表
规费、税金项目计价表
工程名称：鄂尔多斯市中心医院康巴什部呼吸重症监护病房改造项目--给排水采暖工程 |  | 标段：鄂尔多斯市中心医院康巴什部呼吸重症监护病房改造项目 |  |  |  | 第 1 页 共 1 页
序号 | 项目名称 |  | 计算基础 |  | 计算基数 |  | 计算费率(%) | 金额（元）
1 | 规费 |  | 社会保险费+住房公积金+水利建设基金+环境保护税
1.1 | 社会保险费 |  | 养老失业保险+基本医疗保险+工伤保险+生育保险
(1) | 养老失业保险 |  | 分部分项人工费+组织措施项目人工费+技术措施项目人工费+分部分项人工费调整+技术措施项目人工费调整 |  |  |  | 10.5
(2) | 基本医疗保险 |  | 分部分项人工费+组织措施项目人工费+技术措施项目人工费+分部分项人工费调整+技术措施项目人工费调整 |  |  |  | 3.7
(3) | 工伤保险 |  | 分部分项人工费+组织措施项目人工费+技术措施项目人工费+分部分项人工费调整+技术措施项目人工费调整 |  |  |  | 0.4
(4) | 生育保险 |  | 分部分项人工费+组织措施项目人工费+技术措施项目人工费+分部分项人工费调整+技术措施项目人工费调整 |  |  |  | 0.3
1.2 | 住房公积金 |  | 分部分项人工费+组织措施项目人工费+技术措施项目人工费+分部分项人工费调整+技术措施项目人工费调整 |  |  |  | 3.7
1.3 | 水利建设基金 |  | 分部分项人工费+组织措施项目人工费+技术措施项目人工费+分部分项人工费调整+技术措施项目人工费调整 |  |  |  | 0.4
1.4 | 环境保护税
2 | 税金 |  | 税前工程造价 |  |  |  | 9
合 计
编制人（造价人员）： |  |  |  | 复核人（造价工程师）：
表-13