## 招标清单
鄂尔多斯市中心医院项目医疗家具招标工程量清单
工程名称：鄂尔多斯市中心医院医疗综合楼建设项目
序号 | 分项名称 | 项目特征描述 | 单位 | 工程量 | 综合预算单价（元） | 合计（元） | 计量方式 | 承包方式 | 施工部位
1 | 护士站制作安装 | 1、钢材:主体采用双面镀锌电解钢板制作，相比于冷轧钢板，电解镀锌钢板表面不需要做腐蚀性的酸洗磷化处理，电解镀锌钢板采用双面镀锌防锈工艺，具有比冷轧钢板酸洗磷化后的基材更抗酸、更防锈、更防蚀、和涂层接触更稳固、使用年限更长等特点。 2、环氧树脂静电粉末喷涂: 表面采用环保室内型环氧树脂静电粉末喷涂，流水线喷涂，涂层膜厚度均匀，表面喷粉颜色靓丽，具有环保、抑菌、防锈、耐腐蚀、绝缘性高、附着力强耐摩擦等技术特点。喷粉涂层厚度260um 、涂层附着力低于2级、喷漆涂层硬度大于2H。 3、台面:采用医用级复合亚克力，材料厚度1.2cm。主要成分为高比例高性能改性不饱和树酷，具备抑菌、耐污、阻燃、抗冲击、无缝拼接、不易变色等优异性能。 4、护士站配柜:护士站内的配柜采用电解钢镀锌板制作。厚度0.8mm。配柜可选装脚轮。 5、护士站配柜锁具:采用叶片转舌锁，锁体材质为锌合金，锁芯叶片为黄铜，钥匙材质为黄铜，表面常规镀光亮铬处理。该锁具钥匙重复率低，具备换芯功能，锁 6、护士站配柜导轨:护士站内配柜采用卡扣式滑轨，静音效果好开关顺滑，三节可拆，安装简便，使用寿命长。 7、踢脚线:采用1.0mm SUS304不锈钢踢脚线，比柜体前端面缩进尺寸为23mm，防止护理操作人员因为紧张而繁忙的操作而碰伤脚步； 8、包含下主体主体、上台主体、上下台，外挂面人造石、不锈钢踢脚、主机柜、键盘架等生产、安装。 9、具体加工已排产图位置。 | 米 | 38.2 | 4000 | 152800 | 以主体柜外为尺寸延长米计取 | 包工包料 | 负一层至十三层导医台
2 | 矮柜 | 1、钢材:主体采用双面镀锌电解钢板制作，相比于冷轧钢板，电解镀锌钢板表面不需要做腐蚀性的酸洗磷化处理，电解镀锌钢板采用双面镀锌防锈工艺，具有比冷轧钢板酸洗磷化后的基材更抗酸、更防锈、更防蚀、和涂层接触更稳固、使用年限更长等特点。 2、环氧树脂静电粉末喷涂: 表面采用环保室内型环氧树脂静电粉末喷涂，流水线喷涂，涂层膜厚度均匀，表面喷粉颜色靓丽，具有环保、抑菌、防锈、耐腐蚀、绝缘性高、附着力强耐摩擦等技术特点。喷粉涂层厚度260um 、涂层附着力低于2级、喷漆涂层硬度大于2H。 3、台面:采用医用级人造石，材料厚度1.5cm。具备抑菌、耐污、阻燃、抗冲击、无缝拼接、不易变色等优异性能。 4、柜门采用隐藏式拉手 5、踢脚线:采用1.0mm SUS304不锈钢踢脚线，比柜体前端面缩进尺寸为23mm，防止护理操作人员因为紧张而繁忙的操作而碰伤脚步。 6、高度850mm，设计方案依据图纸； | 米 | 120 | 2800 | 336000 | 按实际完成延长米计取 | 包工包料 | 处置室、治疗室、配药室
3 | 吊柜 | 1、钢材:主体采用双面镀锌电解钢板制作，相比于冷轧钢板，电解镀锌钢板表面不需要做腐蚀性的酸洗磷化处理，电解镀锌钢板采用双面镀锌防锈工艺，具有比冷轧钢板酸洗磷化后的基材更抗酸、更防锈、更防蚀、和涂层接触更稳固、使用年限更长等特点。 2、环氧树脂静电粉末喷涂: 表面采用环保室内型环氧树脂静电粉末喷涂，流水线喷涂，涂层膜厚度均匀，表面喷粉颜色靓丽，具有环保、抑菌、防锈、耐腐蚀、绝缘性高、附着力强耐摩擦等技术特点。喷粉涂层厚度260um 、涂层附着力低于2级、喷漆涂层硬度大于2H。 3、台面:采用医用级人造石，材料厚度1.5cm。具备抑菌、耐污、阻燃、抗冲击、无缝拼接、不易变色等优异性能。 4、柜门采用隐藏式拉手，含人体感应灯，柜门采用隐藏式拉手 5、踢脚线:采用1.0mm SUS304不锈钢踢脚线，比柜体前端面缩进尺寸为23mm，防止护理操作人员因为紧张而繁忙的操作而碰伤脚步。 6、高度设计方案依据图纸； 7、固定方式采用隐藏螺丝固定，背架单独支撑，背架含横向电解钢板宽度为500mm； | 米 | 140 | 2000 | 280000 | 按实际完成延长米计取 | 包工包料 | 处置室、治疗室、配药室
| 总计（元） |  |  |  |  | 768800
注：1、材料综合单价含：材料、包装、运费、装卸、检测、验收、安装、辅材、质保期内维修费用、税金、损耗等相关费用。
2、税率：增值税普通发票
注：最终结算面积以实际核算面积为准。

## 护士站清单
护士站清单
序号 | 产品名称 | 图纸 | 名称 | 规格 | 单位 | 数量 | 套数
1 | 二层妇科人流区护士站 |  | 护士站主体 | L*700*750 | 延米 | 2.4 | 1
2 | 四层手术室护士站 |  | 护士站主体 | L*700*750 | 延米 | 8.3 | 1
3 | 5F待产护士站 |  | 护士站主体 | L*700*750 | 延米 | 5.4 | 1
4 | 六层护士站 |  | 护士站主体 | L*700*750 | 延米 | 4.7 | 1
5 | 六层感染区1/感染区2/早产区/足月区护士站（共4套） |  | 护士站主体 | L*700*750 | 延米 | 2.3 | 4
6 | 十一层PICU护士站 |  | 护士站主体 | L*700*750 | 延米 | 2.2 | 1
7 | 十二十三层心内科重症监护区护士站 |  | 护士站主体 | L*700*750 | 延米 | 3 | 2

## 治疗处置柜清单
治疗处置柜清单
序号 | 产品名称 | 示意图纸 | 组成 | 规格/尺寸 | 单位 | 数量 | 套数
2 | 一层EICU配药室 |  | 医用环保治疗柜（吊） | L*350*900 | 延米 | 2.8 | 1
3 | 一层EICU处置室 |  | 医用环保治疗柜（吊） | L*350*900 | 延米 | 2 | 1
5 | 二层妇科配药室 |  | 医用环保治疗柜（吊） | L*350*900 | 延米 | 5 | 1
|  |  | 医用环保治疗柜（下） | L*600*850 | 延米 | 4.5 | 1
6 | 二层妇科处置室 |  | 医用环保治疗柜（吊） | L*350*900 | 延米 | 3 | 1
|  |  | 医用环保处置柜（下） | L*600*850 | 延米 | 4.5 | 1
| 2F儿科配药室 |  | 医用环保治疗柜（吊） | L*350*900 | 延米 | 3.4 | 1
|  |  | 医用环保治疗柜（下） | L*630*835 | 延米 | 5.7 | 1
| 2F新生儿治疗室 |  | 医用环保治疗柜（吊） | L*350*900 | 延米 | 3.7 | 1
|  |  | 医用环保治疗柜（下） | L*630*835 | 延米 | 3.5 | 1
| 2F新生儿处置室 |  | 医用环保治疗柜（吊） | L*350*900 | 延米 | 4 | 1
|  |  | 医用环保处置柜（下） | L*630*835 | 延米 | 4.4 | 1
| 2F妇科人流区配药室 |  | 医用环保治疗柜（吊） | L*350*900 | 延米 | 3 | 1
|  |  | 医用环保治疗柜（下） | L*630*835 | 延米 | 4.5 | 1
| 2F妇科人流区处置室 |  | 医用环保治疗柜（吊） | L*350*900 | 延米 | 3 | 1
|  |  | 医用环保处置柜（下） | L*630*835 | 延米 | 4.5 | 1
8 | 三层ICU治疗室 |  | 医用环保治疗柜（吊） | L*350*900 | 延米 | 5 | 1
9 | 三层ICU处置室 |  | 医用环保治疗柜（吊） | L*350*900 | 延米 | 6 | 1
12 | 四层手术室配药室 |  | 医用环保治疗柜（吊） | L*350*900 | 延米 | 7.5 | 1
14 | 四层DSA手术室配药室 |  | 医用环保治疗柜（吊） | L*350*900 | 延米 | 3.9 | 1
16 | 五层产科配药室 |  | 医用环保治疗柜（吊） | L*350*900 | 延米 | 4.8 | 1
18 | 六层配药室 |  | 医用环保治疗柜（吊） | L*350*900 | 延米 | 3.7 | 1
19 | 六层处置室 |  | 医用环保治疗柜（吊） | L*350*900 | 延米 | 3.6 | 1
| 7F治疗室 |  | 医用环保治疗柜（吊） | L*350*900 | 延米 | 5.2 | 1
|  |  | 医用环保治疗柜（下） | L*630*835 | 延米 | 4.7 | 1
| 9F治疗室 |  | 医用环保治疗柜（吊） | L*350*900 | 延米 | 5.2 | 1
|  |  | 医用环保治疗柜（下） | L*630*835 | 延米 | 4.7 | 1
| 7F,8F,9F，10F,11F配药室 |  | 医用环保治疗柜（吊） | L*350*900 | 延米 | 4.5 | 5
|  |  | 医用环保治疗柜（下） | L*630*835 | 延米 | 4.2 | 5
| 7F,8F,9F,10F,11F处置室 |  | 医用环保治疗柜（吊） | L*350*900 | 延米 | 4 | 1
|  |  | 医用环保处置柜（下） | L*630*835 | 延米 | 3.6 | 5
22 | 十一层PICU配药室 |  | 医用环保治疗柜（吊） | L*350*900 | 延米 | 2.7 | 1
23 | 十一层PICU处置室 |  | 医用环保治疗柜（吊） | L*350*900 | 延米 | 2.8 | 1
| 12F,13F配药治疗室 |  | 医用环保治疗柜（吊） | L*350*900 | 延米 | 5 | 2
|  |  | 医用环保治疗柜（下） | L*630*835 | 延米 | 4.6 | 2
| 12F,13F处置室 |  | 医用环保治疗柜（吊） | L*350*900 | 延米 | 3.8 | 2
|  |  | 医用环保处置柜（下） | L*630*835 | 延米 | 3.6 | 2
25 | 十二层心内科重症监护区治疗室 |  | 医用环保治疗柜（吊） | L*350*900 | 延米 | 4.8 | 1
|  |  | 医用环保治疗柜（下） | L*600*850 | 延米 | 7.7 | 1
26 | 十二层心内科重症监护区处置室 |  | 医用环保治疗柜（吊） | L*350*900 | 延米 | 3 | 1
|  |  | 医用环保处置柜（下） | L*600*850 | 延米 | 4.1 | 1
28 | 十三层神经内科重症监护区治疗室 |  | 医用环保治疗柜（吊） | L*350*900 | 延米 | 4.8 | 1
|  |  | 医用环保治疗柜（下） | L*600*850 | 延米 | 7.7 | 1
29 | 十三层神经内科重症监护区处置室 |  | 医用环保治疗柜（吊） | L*350*900 | 延米 | 3 | 1
|  |  | 医用环保处置柜（下） | L*600*850 | 延米 | 4.1 | 1