## Sheet1
康巴什部增加氧气设备终端项目清单
一、住院楼东十一楼
序号 | 产品描述 | 单位 | 数量 | 综合单价 | 合价 | 备注
1 | 铜管 | m | 20
1.材质:紫铜
2.规格:Φ10*1
3.焊接方法:银基钎焊
4.压力试验、吹扫与清洗设计要求:气压试验、泄露性试验、空气吹扫
5.脱脂设计要求:执行国家标准
2 | 铜管 | m | 20
1.材质:紫铜
2.规格:Φ8*1
3.焊接方法:银基钎焊
4.压力试验、吹扫与清洗设计要求:气压试验、泄露性试验、空气吹扫
5.脱脂设计要求:执行国家标准
3 | 螺纹阀门 | 个 | 1
1.名称:维修阀
2.规格型号：Φ8
4 | U型输液轨道安装（带材料） | 套 | 21
5 | U型输液轨道移装（带材料） | 套 | 4
6 | 隔帘轨道安装（含隔帘） | 套 | 6
7 | 终端移装 | 个 | 16
8 | 气体终端 | 个 | 9
1.名称:气体终端
2.气体种类:氧气
9 | 气体终端 | 个 | 9
1.名称:气体终端
2.气体种类:负压吸引
10 | 插座 | 个 | 18
1.名称:电源插座.
2.规格型号：5孔
11 | 插座 | 个 | 2
1.名称:电源开关.
2.规格型号：15孔
12 | 接线盒 | 个 | 27
1.插座底盒
13 | 插座 | 个 | 9
1.名称:电源开关.
2.规格型号：10A
14 | 荧光灯 | 套 | 9
1.名称:暗藏式床头灯
2.规格型号：T8-16W
15 | 医疗设备带 | m | 1.5
1.材质:铝合金设备带
2.规格：200*75*2mm
16 | 铝合金装饰带 | m | 1.5
1.名称:铝合金
2.规格型号：30*50mm
17 | 配线 | m | 20
1.名称:管内穿线
2.配线形式:照明线路
3.型号:ZRBV
4.规格:2.5mm*2
5.材质:铜芯
6.配线部位:暗敷
18 | 控制开关 | 个 | 1
1.名称:漏电保护器
2.规格型号：16A
19 | 对讲分机 | 套 | 9
呼叫对讲分机
1.名称:呼叫对讲分机
2.规格型号：6399P
20 | 配线 | m | 18
1.名称:管内穿线
2.配线形式:呼叫对讲线
3.型号:0.75mm*2
4.配线部位:暗敷
21 | 低压铜及铜合金三通 | 个 | 9
1.材质:紫铜
2.规格:Φ10
3.输送介质:氧气
4.焊接方法:银基钎焊焊接
22 | 低压铜及铜合金三通 | 个 | 9
1.材质:紫铜
2.规格:Φ8
3.输送介质:氧气
4.焊接方法:银基钎焊焊接
合计
二、住院楼东十楼
序号 | 产品描述 | 单位 | 数量 | 综合单价 | 合价 | 备注
1 | 气体终端 | 个 | 19
1.名称:气体终端
2.气体种类:氧气
2 | 气体终端 | 个 | 19
1.名称:气体终端
2.气体种类:负压吸引
3 | 铜管 | 米 | 20
1.材质:紫铜
2.规格:Φ10*1
3.焊接方法:银基钎焊
4.压力试验、吹扫与清洗设计要求:气压试验、泄露性试验、空气吹扫
5.脱脂设计要求:执行国家标准
4 | 铜管 | 米 | 20
1.材质:紫铜
2.规格:Φ8*1
3.焊接方法:银基钎焊
4.压力试验、吹扫与清洗设计要求:气压试验、泄露性试验、空气吹扫
5.脱脂设计要求:执行国家标准
5 | 低压铜及铜合金三通 | 个 | 19
1.材质:紫铜
2.规格:Φ10
3.输送介质:氧气
4.焊接方法:银基钎焊焊接
6 | 低压铜及铜合金三通 | 个 | 19
1.材质:紫铜
2.规格:Φ8
3.输送介质:氧气
4.焊接方法:银基钎焊焊接
7 | 施工辅料、拆除与恢复、税费 | 项 | 1
合计
总计