## 封-1 招标工程量清单封面
|  | 鄂尔多斯市中心医院4K录播室 |  | 工程
招标工程量清单
招 标 人：
(单位盖章)
造价咨询人：
(单位盖章)
年 月 日
封—1

## 扉-1 招标工程量清单扉页
|  | 鄂尔多斯市中心医院4K录播室 |  | 工程
招标工程量清单
招 标 人： |  |  | 造 价咨询人：
| (单位盖章) |  |  |  | (单位资质专用章)
法定代表人 或其授权人： |  |  | 法定代表人 或其授权人：
| (签字或盖章) |  |  |  | (签字或盖章)
编 制 人： |  |  | 复 核 人：
| (造价人员签字盖专用章) |  |  |  | (造价工程师签字盖专用章)
编 制 时 间： | 年 月 日 |  | 复 核 时 间： |  | 年 月 日
扉—1

## 表-01 总说明
总 说 明
工程名称：鄂尔多斯市中心医院4K录播室 |  | 第 1 页 共 1 页
一、编制依据： 1、《建设工程工程量清单计价规范》GB 50500-2013； 2、本工程执行内蒙古自治区建设工程造价管理总站颁布的2017届《内蒙古自治区建筑与装饰工程预算定额》《内蒙古自治区安装工程预算定额》《内蒙古自治区建设工程费用定额》及有关文件编制； 3、规费执行《内蒙古自治区住房和城乡建设厅文件关于调整内蒙古自治区建设工程计价依据规费中养老保险费率的通知》内建标函（2019)468号文件规定，费率按19%计取； 4、税金执行《内蒙古自治区住房和城乡建设厅文件关于调整内蒙古自治区建设工程计价依据增值税税率的通知》内建标（2019)113号文件，税率按9%计取； 5、人工费按内建标（2021)148号文进行调整； 二、其它说明： 本说明未尽事项，以计价规范、工程量计算规范、计价管理办法、招标文件以及有关的法律、法规、建设行政主管部门颁发的文件为准，完全响应招标文件。
表-01

## 表-08 分部分项工程和单价措施项目清单与计价表【鄂尔多斯
分部分项工程和单价措施项目清单与计价表
工程名称：鄂尔多斯市中心医院4K录播室装饰工程 |  |  |  | 标段：鄂尔多斯市中心医院4K录播室 |  |  |  | 第 1 页 共 2 页
序号 | 项目编码 | 项目名称 | 项目特征描述 |  | 计量单位 | 工程量 | 金额（元）
[7 empty] | 综合单价 |  | 合价 | 其中
暂估价
演播室舞美
1 | 011210006002 | 其他隔断 | 名称：舞美背景框架150mm 1、镀锌方钢龙骨双层 2、双面12mm阻燃板 3、双面9.5mm石膏板 4、双面腻子、乳胶漆各2遍 5、双面透明哑光面漆1遍 |  | m2 | 39.99
2 | 011207001002 | 背景墙灯槽造型 | 名称：背景墙灯槽造型90mm 1、镀锌方钢龙骨 2、12mm阻燃板 3、9.5mm石膏板 4、腻子、乳胶漆各2遍 5、透明哑光面漆1遍 |  | m2 | 15.2
3 | 011304001001 | 灯带（槽） | 灯槽：150mm 1、12mm阻燃板 2、9.5mm石膏板 3、腻子、乳胶漆各2遍 4、透明哑光面漆1遍 |  | m | 46.57
4 | 011508002001 | 有机玻璃字 | 1、2mm亚克力发光字 高245mm |  | 个 | 8
5 | 011508002002 | 有机玻璃字 | 1、2mm亚克力发光字 高300mm |  | 个 | 8
6 | 011508002003 | 有机玻璃字 | 1、2mm亚克力发光LOG 高700mm |  | 个 | 1
7 | 011508002004 | 有机玻璃字 | 1、2mm亚克力发光标识 高430mm |  | 个 | 12
8 | 011507003001 | 灯箱 | 1、UV软膜灯箱 |  | m2 | 6.76
分部小计
演播室声学
9 | 011210006001 | 隔音墙 | 1、双层U75轻钢龙骨； 2、100mm吸音纤维棉 3、双面错缝隔音板 4、双面粘贴隔音棉毡 5、双面9.5mm石膏板 |  | m2 | 55
10 | 011103001001 | 吸音地胶 | 1、演播室专用地胶2.0mm 2、4mm自流平找平 |  | m2 | 55
11 | 011104004001 | 静音地板 | 1、高级钢结构抗静电地板 2、导电铜排 |  | m2 | 26.8
12 | 011207001001 | 演播室阻燃吸音 | 1、阻燃夹板： |  | m2 | 31
本页小计
注：为计取规费等的使用，可在表中增设其中：“定额人工费”
表—08
分部分项工程和单价措施项目清单与计价表
工程名称：鄂尔多斯市中心医院4K录播室装饰工程 |  |  |  | 标段：鄂尔多斯市中心医院4K录播室 |  |  |  | 第 2 页 共 2 页
序号 | 项目编码 | 项目名称 | 项目特征描述 |  | 计量单位 | 工程量 | 金额（元）
[7 empty] | 综合单价 |  | 合价 | 其中
暂估价
|  | 聚脂纤维吸声墙 | 1200mm*2400mm*12mm 2、阻燃聚脂纤维吸音板
13 | 011406001002 | 墙面 (腻子+乳胶） | 1、腻子2遍 2、刷乳胶漆2遍 |  | m2 | 55
14 | 011406001001 | 演播室顶部吸音处理 | 1、顶部喷涂吸音专用吸音涂料 |  | m2 | 55
15 | 011502001001 | 不锈钢装饰条 | 1、不锈钢装饰条：80mm宽； |  | m | 50
16 | 010804007001 | 隔音门 | 1、隔音门900mm*2100mm，隔声量〉35dB |  | m2 | 3.78
17 | 010807001001 | 隔音观察窗（双层） | 1、隔音观察窗（双层），隔声量〉50dB |  | m2 | 1.76
18 | 010810001001 | 遮阳帘 | 1、全遮光卷轴遮阳帘 3000mm*1600mm |  | 套 | 2
分部小计
措施项目
本页小计
合 计
注：为计取规费等的使用，可在表中增设其中：“定额人工费”
表—08

## 表-11 总价措施项目清单与计价表【鄂尔多斯市中心医院4K
总价措施项目清单与计价表
工程名称：鄂尔多斯市中心医院4K录播室装饰工程 |  |  | 标段：鄂尔多斯市中心医院4K录播室 | [5 empty] | 第 1 页 共 1 页
序号 | 项目编码 | 项目名称 |  | 计算基础 | 费率(%) | 金额(元) |  | 调整费率(%) |  | 调整后金额(元) | 备注
1 | 011707001 | 安全文明施工费
1.1 | 011707001001 | 安全文明施工与环境保护费 |  | 分部分项人工费+技术措施项目人工费 | 5.5
1.2 | 011707001002 | 临时设施费 |  | 分部分项人工费+技术措施项目人工费 | 2
2 | 011707005001 | 雨季施工增加费 |  | 分部分项人工费+技术措施项目人工费 | 0.5
3 | 011707007001 | 已完工程及设备保护费 |  | 分部分项人工费+技术措施项目人工费 | 0.8
4 | 01B001 | 工程定位复测费 |  | 分部分项人工费+技术措施项目人工费 | 0.3
5 | 011707004001 | 二次搬运费 |  | 分部分项人工费+技术措施项目人工费 | 0.1
合 计
编制人（造价人员）： | [6 empty] | 复核人（造价工程师）：
注：1.“计算基础”中安全文明施工费可为“定额基价”、“定额人工费”或“定额人工费+定额机械费”，其他项目可为“定额人工费”或“定额人工费+定额机械费”。 2.按施工方案计算的措施费，若无“计算基础”和“费率”的数值，也可只填“金额”数值，但应在备注栏说明施工方案出处或计算方法。
表-11

## 表-12 其他项目清单与计价汇总表【鄂尔多斯市中心医院4K
其他项目清单与计价汇总表
工程名称：鄂尔多斯市中心医院4K录播室装饰工程 |  | 标段：鄂尔多斯市中心医院4K录播室 |  |  | 第 1 页 共 1 页
序号 | 项目名称 |  | 金额(元) | 结算金额(元) |  | 备注
1 | 暂列金额 |  |  |  |  | 明细详见表-12-1
2 | 暂估价
2.1 | 专业工程暂估价 |  |  |  |  | 明细详见表-12-3
2.2 | 材料暂估价 |  | 一 |  |  | 明细详见表-12-2
3 | 计日工 |  |  |  |  | 明细详见表-12-4
4 | 总承包服务费 |  |  |  |  | 明细详见表-12-5
5 | 材料检验试验费
6 | 建筑工程能效测评费
7 | 工程变更及现场签证
8 | 提前竣工（赶工补偿）
9 | 无负荷联合试运转费
10 | 停窝工损失费
11 | 施工期间未完工程保护费
12 | 企业自有工人培训管理费
13 | 建筑工人实名制费
合计 | [5 empty] | —
注：材料（工程设备）暂估单价进入清单项目综合单价，此处不汇总。
表-12

## 表-13 规费、税金项目清单与计价表【鄂尔多斯市中心医院4
规费、税金项目计价表
工程名称：鄂尔多斯市中心医院4K录播室装饰工程 |  | 标段：鄂尔多斯市中心医院4K录播室 |  |  |  | 第 1 页 共 1 页
序号 | 项目名称 |  | 计算基础 |  | 计算基数 |  | 计算费率(%) | 金额（元）
1 | 规费 |  | 社会保险费+住房公积金+水利建设基金+环境保护税
1.1 | 社会保险费 |  | 养老失业保险+基本医疗保险+工伤保险+生育保险
(1) | 养老失业保险 |  | 分部分项人工费+组织措施项目人工费+技术措施项目人工费+分部分项人工费调整+技术措施项目人工费调整 |  |  |  | 10.5
(2) | 基本医疗保险 |  | 分部分项人工费+组织措施项目人工费+技术措施项目人工费+分部分项人工费调整+技术措施项目人工费调整 |  |  |  | 3.7
(3) | 工伤保险 |  | 分部分项人工费+组织措施项目人工费+技术措施项目人工费+分部分项人工费调整+技术措施项目人工费调整 |  |  |  | 0.4
(4) | 生育保险 |  | 分部分项人工费+组织措施项目人工费+技术措施项目人工费+分部分项人工费调整+技术措施项目人工费调整 |  |  |  | 0.3
1.2 | 住房公积金 |  | 分部分项人工费+组织措施项目人工费+技术措施项目人工费+分部分项人工费调整+技术措施项目人工费调整 |  |  |  | 3.7
1.3 | 水利建设基金 |  | 分部分项人工费+组织措施项目人工费+技术措施项目人工费+分部分项人工费调整+技术措施项目人工费调整 |  |  |  | 0.4
1.4 | 环境保护税
2 | 税金 |  | 税前工程造价 |  |  |  | 9
合 计
编制人（造价人员）： |  |  |  | 复核人（造价工程师）：
表-13

## 表-08 分部分项工程和单价措施项目清单与计价表【鄂尔多斯_1
分部分项工程和单价措施项目清单与计价表
工程名称：鄂尔多斯市中心医院4K录播室安装工程 |  |  |  | 标段：鄂尔多斯市中心医院4K录播室 |  |  |  | 第 1 页 共 17 页
序号 | 项目编码 | 项目名称 | 项目特征描述 |  | 计量单位 | 工程量 | 金额（元）
[7 empty] | 综合单价 |  | 合价 | 其中
暂估价
1 | 030506007001 | 4K导播台 | 1、名称：4K导播台 2、技术参数：4K切换台 1.★视频输入输出接口：≥8路12G-SDI带帧率和格式转换器视频输入接口；≥10路12G-SDI AUX视频输出接口；≥1路SDI节目输出；多画面分割输出接口不少于1路12G-SDI和1路HDMI 2.0； 2.视频输入格式：Ultra HD 2160p23.98、2160p24、2160p25、2160p29.97。 2160p30、2160p50、2160p59.94、2160p60；HD720p50、720p59.94、720p60。 1080i50、1080i59.94、1080i60、1080p23.98、1080p24、1080p25、1080p29.97、1080p30、1080p50、1080p59.94、1080p60。 3.音频输入输出接口：≥2路XLR平衡模拟音频输入接口；≥2 路 RCA立体声模拟音频输入接口；≥1路BNC 32通道MADI数字音频输入接口；≥4路 1/4英寸插孔模拟音频输出；≥1路BNC 64通道MADI数字音频输出接口。 4.时间码接口：≥1路BNC输入，≥1路BNC输出。 5.以太网：≥3路RJ45，支持10/100/1000/10G BASE-T。 6▲.配置渐变推杆和三轴摇杆，可控制节目画面与预监画面转场切换和调整划像图案的X、Y和Z位置并放置DVE，旋转旋钮可调整DVE窗口大小。 |  | 台 | 1
本页小计
注：为计取规费等的使用，可在表中增设其中：“定额人工费”
表—08
分部分项工程和单价措施项目清单与计价表
工程名称：鄂尔多斯市中心医院4K录播室安装工程 |  |  |  | 标段：鄂尔多斯市中心医院4K录播室 |  |  |  | 第 2 页 共 17 页
序号 | 项目编码 | 项目名称 | 项目特征描述 |  | 计量单位 | 工程量 | 金额（元）
[7 empty] | 综合单价 |  | 合价 | 其中
暂估价
7.切换台至少具有4个色度键控、2个下游键控、2个媒体播放器、1路硬件直播推流功能。 8.▲控制面板：切换台配备集成一体控制面板与软件控制面板，同时可实现全部切换和设置控制。当搭配与切换台同品牌摄影机使用时，可实现镜像控制镜头的对焦、光圈、变焦、增益、白平衡、色调、快门、ND滤镜、调色等摄影机设置。
2 | 030507008001 | 4K摄像机 | 1、名称：4K摄像机 2、技术参数：1.★成像设备：≥1/2.8英寸 3CMOS成像系统。 2.有效像素≥3840（水平）×2160（垂直）. 3.焦距：3.7mm-92.5mm 25倍光学变焦，光圈：F1.6-F11。 4.最低照度≤0.02LX，信噪比≥57db。 5.ND灰度滤镜：1/4ND至1/128ND无极可调。 6.音频输入XLR 型 3 针（母头）(x 2)，线缆/麦克风/麦克风 +48 V 可选 7.线路：+4、0、-3dBu/10kΩ 8.麦克风：-80dBu 至 -30dBu /3kΩ 9.输出接口：1路BNC ，1路HDMI 10.WIFI:支持的格式IEEE 802.11 a/b/g/n/ac,频段2.4 GHz 带宽5.2/5.3/5.6 GHz 带宽*2 11.流传输协议:3AVC / RTMP / RTMPS 12.存储介质：一张128GB SD卡。 |  | 台 | 2
3 | 030507008002 | 三脚架 | 1、名称：三脚架 2、技术参数：1.动平衡阻尼可调铝合金三脚架， |  | 只 | 1
本页小计
注：为计取规费等的使用，可在表中增设其中：“定额人工费”
表—08
分部分项工程和单价措施项目清单与计价表
工程名称：鄂尔多斯市中心医院4K录播室安装工程 |  |  |  | 标段：鄂尔多斯市中心医院4K录播室 |  |  |  | 第 3 页 共 17 页
序号 | 项目编码 | 项目名称 | 项目特征描述 |  | 计量单位 | 工程量 | 金额（元）
[7 empty] | 综合单价 |  | 合价 | 其中
暂估价
可调节数≥3节。 2.球碗直径≥75mm，最大承重≥6KG。 3.云台俯仰调整角度+90°/-60°，至少3档可调阻尼，7档动态平衡。
4 | 030507009001 | 提词器 | 1、名称：提词器 2、技术参数：24寸广播级专业提词器系统套装 1.系统支持Windows 7、Windows 8、windows11和Mac系统安装使用。 2.系统要求字色、底色256色任意搭配，提供多种提词主题方案，男女播音员可分别选择不同的背景色和字色方,字体和字的大小任意选择，可选多种角色，以区分男角女角或更多播音角色。 3.▲文稿录入、方便编辑，操作简单，自动完成排版,支持txt、word、html、htm等格式文本，并支持PPT、各类视频格式进行正向投放。 4.▲支持一键镜像功能，即可将提词器屏幕内容进行水平和垂直方向的翻转，可实现图片、视频、PPT等内容的正向投射。 5.支持主屏副屏调整，可根据屏幕安装的方向，随时调整屏幕正向显示。 6.▲软件支持汉、藏、蒙、傣、维、朝鲜等少数民族语言。支持国外语言英、日、韩、德、俄、法、阿拉伯文等国家语言。 7.系统自动记录演播稿，当发生异常停电事故后再加电时自动寻找并且打开演播稿，并保证演播稿的完整性。（提供产品佐证 |  | 套 | 1
本页小计
注：为计取规费等的使用，可在表中增设其中：“定额人工费”
表—08
分部分项工程和单价措施项目清单与计价表
工程名称：鄂尔多斯市中心医院4K录播室安装工程 |  |  |  | 标段：鄂尔多斯市中心医院4K录播室 |  |  |  | 第 4 页 共 17 页
序号 | 项目编码 | 项目名称 | 项目特征描述 |  | 计量单位 | 工程量 | 金额（元）
[7 empty] | 综合单价 |  | 合价 | 其中
暂估价
材料） 8.控制方式支持键盘、鼠标、控制手柄均可，字幕速度变化范围可随意调节；播音稿的行进速度可由播音员自己通过手柄控制，可单、双人控制。 9.彩色液晶平板显示器，清晰度高， 配套24寸显示器，同时提供HDMI，VGA多种接口。 10.分光镜≤2mm镀膜镜，反射角度45°高档尼龙面料遮光罩；摄像机承托采用可调式滑动导管，满足不低于40kg系统摄像机安装使用。 11.配备不小于100mm碗径的液压阻尼云台，可实现-85°/+85°的俯仰视觉定位，100mm-190mm高度可调铝合金三脚架，云台快装板装有保险系统，配备橡胶防滑脚垫和便携式滑轮架，静态承重≥30KG。 12.不低于或相当于i5处理器，内存≥16GB，SSD固态≥1TB，显存≥2GB，显示器≥24英寸，键鼠套装。
5 | 030507013001 | 4K监视器 | 1、名称：4K监视器 2、技术参数：1.屏幕尺寸≥55英寸，支持144Hz高刷新率，3840*2160超高清显示。 2.处理器相当于4核A73，运行内存≥3GB，存储内存≥30GB。 3.HDMI2.1接口≥2个，HDMI2.0≥1个，USB3.0≥1个。 4网络连接方式：有线、无线，支持WIFI6。 5.一体式底座冷轧钢移动电视推车，适用尺寸32-75英寸屏幕。 |  | 套 | 1
本页小计
注：为计取规费等的使用，可在表中增设其中：“定额人工费”
表—08
分部分项工程和单价措施项目清单与计价表
工程名称：鄂尔多斯市中心医院4K录播室安装工程 |  |  |  | 标段：鄂尔多斯市中心医院4K录播室 |  |  |  | 第 5 页 共 17 页
序号 | 项目编码 | 项目名称 | 项目特征描述 |  | 计量单位 | 工程量 | 金额（元）
[7 empty] | 综合单价 |  | 合价 | 其中
暂估价
6.最大承重≥45KG，支架可伸缩高度：1200mm-1500mm，万向刹车滑轮≥2英寸。
6 | 030507013002 | 录像机 | 1、名称：录像机 2、技术参数：1.★自带不小于2.2英寸LCD屏幕，可用于视频、音频和时间码监看以及菜单设置 2.存储介质≥2 x 2.5英寸硬盘插槽，≥2 x SD卡插槽，可将存储介质格式化为ExFAT或HFS+文件系统。 3.支持4:2:2 YUV视频采样，10bit色彩精度，48Khz，24bit音频采样率。 4.支持HD视频格式：720p50、720p59.94、720p60。1080i50、1080i59.94、1080i60。 1080p23.98、1080p24、1080p25、1080p29.97、1080p30、1080p50、1080p59.94、1080p60。 5.支持Ultra HD视频格式：2160p23.98、2160p24、2160p25、2160p29.97、2160p30、2160p50、2160p59.94、2160p60 6.支持HDMI视频格式5720p50、720p59.94、720p60,。1080i50、1080i59.94、1080i60。 1080p30、1080p50、1080p59.94、1080p60。2160p30、2160p50、2160p59.94, 2160p60。 7.接口：SDI视频输入≥1，SDI视频输出≥2，SDI监看输出≥1;HDMI 2.0视频输入≥1，HDMI 2.0视频输出≥1 |  | 台 | 1
本页小计
注：为计取规费等的使用，可在表中增设其中：“定额人工费”
表—08
分部分项工程和单价措施项目清单与计价表
工程名称：鄂尔多斯市中心医院4K录播室安装工程 |  |  |  | 标段：鄂尔多斯市中心医院4K录播室 |  |  |  | 第 6 页 共 17 页
序号 | 项目编码 | 项目名称 | 项目特征描述 |  | 计量单位 | 工程量 | 金额（元）
[7 empty] | 综合单价 |  | 合价 | 其中
暂估价
8.内置扬声器 9.音频输出≥1 x 6.35mm耳机插孔。 10.三电平或黑场同步接口：≥1 x BNC输入，≥1 x BNC输出。 11.SDI音频输入≥16通道内嵌音频；SDI音频输出≥16通道内嵌音频。 12.HDMI音频输入≥8通道内嵌音频；HDMI音频输出≥8通道内嵌音频。 13.提供2块500G SSD固态硬盘
7 | 030507008003 | 技术监视器 | 1、名称：技术监视器 2、技术参数：1.IPS屏幕尺寸≥28英寸，分辨率：3840*2160，刷新率≥144Hz，响应时间≤1ms。 2.DCI-P3 90%广色域，HDR400高动态 3.HDMI2.1+DP1.4接口，自动切换信号源，开机自检连接到新的信号源，无需手动切换。 4.屏幕支架支持升降、倾斜、水平旋转、垂直90°旋转。 |  | 台 | 1
8 | 030506001001 | 调音台 | 1、名称：调音台 2、技术参数：1.调音台≥12通道，≥6个话筒 / 12个线路输入 (4个单声道 + 4个立体声)，≥2编组母线 + 1立体声母线，≥2 AUX (包括FX)； 2.“D-PRE”话放，带有倒向晶体管电路，单旋钮压缩器，SPX，含24组预置效果器，24-bit/192kHz 2进/2出 USB音频功能； 3.通过Apple iPad Camera Connection Kit / Lightning to USB Camera Adapter (连接适配器)与iPad (2或更高版 |  | 台 | 1
本页小计
注：为计取规费等的使用，可在表中增设其中：“定额人工费”
表—08
分部分项工程和单价措施项目清单与计价表
工程名称：鄂尔多斯市中心医院4K录播室安装工程 |  |  |  | 标段：鄂尔多斯市中心医院4K录播室 |  |  |  | 第 7 页 共 17 页
序号 | 项目编码 | 项目名称 | 项目特征描述 |  | 计量单位 | 工程量 | 金额（元）
[7 empty] | 综合单价 |  | 合价 | 其中
暂估价
本) 连接工作； 4.单声道输入通道上的PAD开关，+48V幻象供电，XLR平衡输出；
9 | 030506001002 | 麦克风 | 1、名称：麦克风 2、技术参数：一拖二无线麦克风（含充电盒） 1.麦克风指向性：全指向 2.频率响应：低切功能关：50 Hz 至 20 kHz ，低切功能开：100 Hz 至 20 kHz 最大声压级： ≥120 dB SPL 3.最大输入电平（3.5 毫米）：-6 dBV (THD < 0.1%) 等效噪声： ≤21 dBA 4.监听接口输出功率：12 mW@1 kHz , 32 Ω 5.最大传输距离： ≥250 米（FCC）， ≥160 米（CE） 发射器 6.无线模式：GFSK 1Mbps 和 2Mbps 7.等效全向辐射功耗（EIRP）：＜20 dBm 8.无线模式工作频率：2.400 GHz 至 2.4835 GHz 蓝牙协议：BR/EDR 9.蓝牙工作频率：2.400 GHz 至 2.4835 GHz 蓝牙发射功率（EIRP）：＜20 dBm 10.电池电压：3.87 伏 11.充电时间： ≤70 分钟 工作时间： ≥6 小时 接收器 12.无线模式：GFSK 1Mbps 和 2Mbps 13.等效全向辐射功耗（EIRP）：＜20 dBm 14.无线模式工作频率：2.400 GHz 至 2.4835 GHz 蓝牙协议：BR/EDR 15.蓝牙工作频率：2.400 |  | 套 | 1
本页小计
注：为计取规费等的使用，可在表中增设其中：“定额人工费”
表—08
分部分项工程和单价措施项目清单与计价表
工程名称：鄂尔多斯市中心医院4K录播室安装工程 |  |  |  | 标段：鄂尔多斯市中心医院4K录播室 |  |  |  | 第 8 页 共 17 页
序号 | 项目编码 | 项目名称 | 项目特征描述 |  | 计量单位 | 工程量 | 金额（元）
[7 empty] | 综合单价 |  | 合价 | 其中
暂估价
GHz 至 2.4835 GHz 蓝牙发射功率（EIRP）：＜20 dBm 16.充电时间： ≤70 分钟 工作时间： ≥6 小时 屏幕：触摸屏+波轮 充电盒
10 | 030506004001 | 监听音箱 | 1、名称：监听音箱 2、技术参数：两分频全频有源监听音箱 1.喇叭单元： 5“锥形低音单元和 1”半球形高音单元。 2.频率响应:54Hz - 30kHz 3.45W LF 以及 25W HF 双功放系统。 4.响应控制器：ROOM CONTROL（房间控制）和 HIGH TRIM（高频切除）。 5.平衡和非平衡输入信号,XLR 和 TRS phone 接口。 |  | 台 | 2
11 | 030506004002 | 监听耳机 | 1、名称：监听耳机 2、技术参数：1.频响范围15 – 20,000 Hz，阻抗47 ohms，灵敏度96 dB； 2.最大承载功率700 mW at 1 kHz，驱动单元类型/直径40mm； |  | 只 | 1
12 | 030507008004 | 照相机 | 1、名称：照相机 2、技术参数：1.★传感器≥3200万像素全画幅CMOS传感器 2.感光度：ISO50-204,800 3.自动对焦系统：具有693个相位检测点和425个对比度检测点的混合对焦，实时眼部AF(人/动物静止图像和视频) 4.防抖：5轴防抖+数字防抖，高达5.5EV快门防抖 5.视频规格：60fps的4K和240fps的1080p，10bit |  | 台 | 1
本页小计
注：为计取规费等的使用，可在表中增设其中：“定额人工费”
表—08
分部分项工程和单价措施项目清单与计价表
工程名称：鄂尔多斯市中心医院4K录播室安装工程 |  |  |  | 标段：鄂尔多斯市中心医院4K录播室 |  |  |  | 第 9 页 共 17 页
序号 | 项目编码 | 项目名称 | 项目特征描述 |  | 计量单位 | 工程量 | 金额（元）
[7 empty] | 综合单价 |  | 合价 | 其中
暂估价
和4:2:2HDMI外录 6.显示屏：3英寸144W像素点可变角度触摸屏 7.电子取景器：369万像素的0.5英寸OLED 8.存储介质：双卡槽设计：同时支持SD/SDHC/SDXC(UHS-II)和CFexpressTypeA 9.连拍速度：10张/秒 10.快门速度：1/8000-30s10 11.曝光控制：ISO感光度 100-51200 12.支持照片和视频拍摄时的人眼实时跟踪，在拍摄照片和视频时均支持鸟类眼部对焦和动物眼部对焦 13.FE卡口24mm-105mm变焦镜头、相机包、SD卡读卡器、UV镜。 14.120GB CFE-A卡，读800MB/s写700MB/s.
13 | 030507008005 | 口袋照相机 | 1、名称：口袋照相机 2、技术参数：1.触控屏尺寸： ≥2 英寸，屏幕亮度： ≥700 尼特 2.支持存储卡类型：microSD 卡（最大支持 512GB） 3.可控转动范围：平移-235°至 58° , 俯仰-120°至 70° , 横滚-45°至 45° ; 4.结构转动范围：平移-240°至 63° , 俯仰-180°至 98° , 横滚-220°至 63° 5.最大控制转速：180°/秒，抖动抑制量： ±0.005° 6.影像传感器： ≥1英寸CMOS 7.镜头等效焦距：20 mm 8.照片拍摄模式：单张照 |  | 台 | 1
本页小计
注：为计取规费等的使用，可在表中增设其中：“定额人工费”
表—08
分部分项工程和单价措施项目清单与计价表
工程名称：鄂尔多斯市中心医院4K录播室安装工程 |  |  |  | 标段：鄂尔多斯市中心医院4K录播室 |  |  |  | 第 10 页 共 17 页
序号 | 项目编码 | 项目名称 | 项目特征描述 |  | 计量单位 | 工程量 | 金额（元）
[7 empty] | 综合单价 |  | 合价 | 其中
暂估价
片≥940 万像素 9.普通视频：4K（16:9,9:16,1:1），最高60fps 支持慢动作，延时，低光视频 10.视频存储最大码流：130Mbps 11.支持文件系统：exFAT 12.图片格式：JPEG/JPEG + DNG，视频格式：MP4（H.264/HEVC） 13.音频输出：48 kHz 16-bit；AAC 14.包装清单：包含无线麦克风，续航电池手柄，三脚架，保护壳 15.配件：256G 4 KTF卡*1张。
14 | 030507008006 | 相机稳定器 | 1、名称：相机稳定器 2、技术参数：1.支持接口类型：蓝牙 5.1 2.充电接口：USB-C 3.负载重量：4.5 千克 4.最大可控转速：360°/秒，俯仰360°/秒，横滚360°/秒 5.工作频率：2.400 GHz 至 2.4835 GHz 6.蓝牙发射功率：<8 dBm 7.最长待机时间：13 小时 8.充电时长：约 1.5 小时 9.屏幕：触摸彩屏 |  | 台 | 1
15 | 030507013003 | 专业剪辑机 | 1、名称：专业剪辑机 2、技术参数：1.中央处理器：不低于或相当于i7-14700K 14代 2.主板：不低于或相当于 Z790-P WIFI 3.内存：≥32GB DDR5 6400频率（16GB*2） 4.机械硬盘：不低于或相当于6TB 7200转 256MB SATA3（WD6003FZBX） 5.固态硬盘：不低于或相当于PRO NVMe M.2（4TB |  | 台 | 1
本页小计
注：为计取规费等的使用，可在表中增设其中：“定额人工费”
表—08
分部分项工程和单价措施项目清单与计价表
工程名称：鄂尔多斯市中心医院4K录播室安装工程 |  |  |  | 标段：鄂尔多斯市中心医院4K录播室 |  |  |  | 第 11 页 共 17 页
序号 | 项目编码 | 项目名称 | 项目特征描述 |  | 计量单位 | 工程量 | 金额（元）
[7 empty] | 综合单价 |  | 合价 | 其中
暂估价
）×2 6.显卡：不低于或相当于GeForce RTX 3060Ti黑将 7.机箱：不低于或相当于鑫谷无尽 8.电源：不低于或相当于MVP K650 9.散热器：不低于或相当于coolleo P60T 10显示器：不低于或相当于AOC U27U2 11.键鼠套装、音箱
16 | 030507013004 | 存储服务器 | 1、名称：存储服务器 2、技术参数：1.规格：塔式8盘位，支持热插拔，支持8*SATA、SSD硬盘，整机64TB（8块8T原厂企业级SATA盘） 2.处理器：相当于Intel Xeon D-1521，4核8线程2.4GHz高性能处理器。 3.系统缓存：≥16GB。 4.▲数据接口：≥2*25Gb/10Gb SFP+光纤口；≥2*10Gb RJ45万兆千兆自适应电口。（提供产品佐证材料） 5.电源功率：400W金牌电源。 6.★系统功能：SINGSTOR WEB图形界面存储管理系统：支持RAID 0、1、5、6、TP、10、高阶RAID，支持专用和全局热备、磁盘漫游/支持NFS、CIFS、HTTP、FTP、AFP等 NAS文件共享协议及IPSAN的iSCSI块传输协议；支持网络负载均衡，链路聚合，失效保护；提供用户权限管理、WORM数据防删除、病毒过滤、回收站功能；支持AD域、定时备份计划、UPS联动断电保护、IPMI远程开关机、声 |  | 台 | 1
本页小计
注：为计取规费等的使用，可在表中增设其中：“定额人工费”
表—08
分部分项工程和单价措施项目清单与计价表
工程名称：鄂尔多斯市中心医院4K录播室安装工程 |  |  |  | 标段：鄂尔多斯市中心医院4K录播室 |  |  |  | 第 12 页 共 17 页
序号 | 项目编码 | 项目名称 | 项目特征描述 |  | 计量单位 | 工程量 | 金额（元）
[7 empty] | 综合单价 |  | 合价 | 其中
暂估价
光邮件告警；具有文件报警功能：当存储有故障时，自动发送详细故障信息报警文件到共享目录中，无须到机房查看；具有快速拷贝功能：实现数据点到点快速拷贝，无须通过命令或客户端进行拷贝操作。同时自动生成拷贝日志；支持docker及开发接口对接；支持RDMA “0拷贝”远程直接内存访问技术; 支持Windows、Mac、Linux、ESXI、银河麒麟、统信等异构操作系统，实现跨平台数据共享。 7.数据管理客户端：支持内部网盘功能，可实现局域网内容快速查看、检索、分享、端口转发、安全登录、登出等功能。 8.1片客户端万兆光纤网卡（含模块，10米光纤跳线）
17 | 030412001001 | LED平板灯 | 1、名称：LED平板灯 2、技术参数：1.200w静音平板灯，灯珠数量≥600颗，输入电压：AC220V/50HZ。 2.显色指数：Ra≥97（加扩散板实测）R9≥97，TLCI≥97；光效:130lm/w 实测照度数据表：1米10610LUX，2米3300LUX，3米1530LUX，4米1010LUX，5米650LUX。 3.色温： 5600K±150K。 4.光学系统：100%线性调光绝无频闪无噪音；调光曲线：内置不少于4种调光曲线，出光角度：≥115°。 5.冷却系统:穿插散热鳍片表面镀镍工艺，铝基板导热系数：3.0 |  | 台 | 6
本页小计
注：为计取规费等的使用，可在表中增设其中：“定额人工费”
表—08
分部分项工程和单价措施项目清单与计价表
工程名称：鄂尔多斯市中心医院4K录播室安装工程 |  |  |  | 标段：鄂尔多斯市中心医院4K录播室 |  |  |  | 第 13 页 共 17 页
序号 | 项目编码 | 项目名称 | 项目特征描述 |  | 计量单位 | 工程量 | 金额（元）
[7 empty] | 综合单价 |  | 合价 | 其中
暂估价
6.控制协议：DMX512，RDM，ARTNET 7.通道模式：单色1通道。 8.信号线：信号线三芯卡侬头输入，信号线三芯芯卡侬座输出 9.电源：电源线三芯输入，电源线三芯输出。 10外壳：金属外壳，颜色：黑色。 11.灯具吊架连接屋顶与灯具，钢板及钢管黑色亚光漆
18 | 030412001002 | LED聚光灯 | 1、名称：LED聚光灯 2、技术参数：1.100W聚光灯，输入电压：AC220V/50HZ。 2.菲涅尔透镜，全铝制外壳，黑色喷塑，手动调焦。 3.控制协议：DMX512控制。 4.显指≥95，色温：5600K。 5.灯具吊架连接屋顶与灯具，钢板及钢管黑色亚光漆 |  | 台 | 2
19 | 03B003 | 恒力铰链 | 1、名称：恒力铰链 2、技术参数：1.优质铝合金材料，全喷塑处理，抗静电。弹簧选用高弹性不锈钢弹簧，经久耐用，抗腐蚀，使用寿命不少于5万次。 2.使用时可根据需要，停留在任意一个高度上，既没有滑落也没有回缩现象，确保定位准确。 3.可承重2-12Kg，伸缩最大长度1.5米。含灯钩、号码牌、保险链。 |  | 个 | 6
20 | 030502001001 | 电源直通柜 | 1、名称：电源直通柜 2、技术参数：1.12路电源直通柜，每路最大电流10A |  | 台 | 1
21 | 080603006001 | 操作台 | 1、名称：操作台 |  | 套 | 1
本页小计
注：为计取规费等的使用，可在表中增设其中：“定额人工费”
表—08
分部分项工程和单价措施项目清单与计价表
工程名称：鄂尔多斯市中心医院4K录播室安装工程 |  |  |  | 标段：鄂尔多斯市中心医院4K录播室 |  |  |  | 第 14 页 共 17 页
序号 | 项目编码 | 项目名称 | 项目特征描述 |  | 计量单位 | 工程量 | 金额（元）
[7 empty] | 综合单价 |  | 合价 | 其中
暂估价
2、技术参数：4工位操作台、包含座椅4把 1.控制台选用材料均为环保材料，通过穿孔萃取法检测木材甲醛、苯等有机挥发物的释放量≤9mg/100g，符合国际环保组织规定; 2.工作台采用台面采用富美家抗倍特板或基层大亚牌E1级中纤板表层富美家耐火板，工作台面具有耐潮、耐热、抗刮、耐烟灼、不滋生霉菌、易清理、使用寿命长等卓越特性，工作台面前沿采用聚氨酯软包边处理，台面、侧板、门板基层选用25mm厚E1级别中纤板，表层选用富美家防火板； 3.钣金部分：主框架采用2.0mm优质冷轧钢板、辅助框架采用2.0mm优质冷轧钢板。
22 | 03B004 | 播音桌 | 1、名称：播音桌 2、技术参数：1.台面亚光烤漆面处理，钢木组合结构，安装方便快捷两侧装饰侧板。 2.符合演播室整体设计及拍摄光学要求氛围； |  | 张 | 1
23 | 030414007001 | PDU电源 | 1、名称：PDU电源 2、技术参数：1.孔位：≥12个10A组合孔。 2.额定功率：≥2.5KW。 |  | 个 | 1
24 | 030502001002 | 多媒体接口箱 | 1、名称：多媒体接口箱 2、技术参数：1.SDI接口≥2个，HDMI接口≥2个，XLR接口≥2个，220V电源插座≥2个，USB接口≥1个，RJ45接口≥1个 |  | 个 | 1
25 | 030507014001 | LED大屏幕 | 1、名称：LED大屏幕 2、技术参数：1.显示尺寸：宽度≥4.16米，高度≥2.08米，点间距≤1.84mm 2.刷新率≥3840HZ，对比 |  | 平米 | 9
本页小计
注：为计取规费等的使用，可在表中增设其中：“定额人工费”
表—08
分部分项工程和单价措施项目清单与计价表
工程名称：鄂尔多斯市中心医院4K录播室安装工程 |  |  |  | 标段：鄂尔多斯市中心医院4K录播室 |  |  |  | 第 15 页 共 17 页
序号 | 项目编码 | 项目名称 | 项目特征描述 |  | 计量单位 | 工程量 | 金额（元）
[7 empty] | 综合单价 |  | 合价 | 其中
暂估价
本页小计
度≥9000:1;水平/垂直视角≥170°，发光中心距偏差≤1%； 3.▲模组拼接相对偏差符合SJ/T11141-2017标准C级，模组间相对错位均值≤0.1mm，平整度等级P≤0.05，水平/垂直相对错位等级CS≤1.1%; 4.整屏像素失控率符合 SJ/T 11141-2017标准C级，像素失控率≤1*10-6； 5.▲亮度≥500cd/㎡，亮度均匀性≥99%，亮度鉴别等级Bj≥24，符合SJ/T 11141-2017标准； 6.防护等级：正面IP3X，达到盐雾10级要求； 7.寿命≥120000h，平均失效间隔工作时间（MTBF）≥100000h，平均故障恢复时间（MTTR）≤2分钟； 8.▲内部线材使用低烟无卤素环保线材，套件材料采用聚碳酸酯和玻璃纤维材质； 9.PCB采用FR-4材质，灯驱合一，电路及表面处理采用双层板OSP工艺； 10.电流增益调节级别≥8位，电流增益调节范围1%-199%; 11.LED显示屏通过过流、断路、短路、过压、欠压、超温、超负荷、断电等测试； 12.支持单点亮度色度校正功能，校正后亮度损失<8%，屏体正面为亚黑处理，反光率≤2%； 13.▲灯珠推力测试：在灯珠四侧以水平夹角45°的方向施加推力12N,灯珠
本页小计
注：为计取规费等的使用，可在表中增设其中：“定额人工费”
表—08
分部分项工程和单价措施项目清单与计价表
工程名称：鄂尔多斯市中心医院4K录播室安装工程 |  |  |  | 标段：鄂尔多斯市中心医院4K录播室 |  |  |  | 第 16 页 共 17 页
序号 | 项目编码 | 项目名称 | 项目特征描述 |  | 计量单位 | 工程量 | 金额（元）
[7 empty] | 综合单价 |  | 合价 | 其中
暂估价
未破碎或脱落； 14.具备划痕性能技术，表面硬度≥5H； 15.具有隐亮消除功能:无隐亮，全黑场信号下灯管发光;正常工作时显示画面无重影和拖尾现象，无几何失真和非线性失真； 16.能源效率≥3.2cd/w，符合GB21520-2015，能效一级； 17.支持模组级LED灯防撞灯保护装置，具备防碰撞焊盘技术； 18.峰值功耗≤260W/㎡，平均功耗≤90w/㎡;睡眠功耗≤9w/㎡ 19.标准配电柜，满足过流、短路、断路、过压、欠压等保护措施；提供显示屏专用安装钢结构。 20.▲以上2-17条参数需提供封面具有CNAS、CMA及ilac-MRA标识的第三方将测报告复印件
26 | 030503003001 | 视频控制器 | 1、名称：视频控制器 2、技术参数：1.支持丰富的数字信号接口，包括2路DVI，1路HDMI，1路SDI； 2.最大输入分辨率1920*1200@60Hz，支持分辨率任意设置； 3.最大带载390万像素，最宽可达8192点，或最高可达4096点； 4.支持视频源任意切换，任意缩放； 5.支持三画面显示，位置、大小可自由调节； 6.支持HDCP1.4； 7.支持亮度、色温调节，支持对比度、色调、饱和度调节； 8.支持低亮高灰； |  | 台 | 1
27 | 030504002001 | 控制电脑 | 1、名称：控制电脑 2、技术参数：1.处理器：相当于酷睿Ultra |  | 台 | 1
本页小计
注：为计取规费等的使用，可在表中增设其中：“定额人工费”
表—08
分部分项工程和单价措施项目清单与计价表
工程名称：鄂尔多斯市中心医院4K录播室安装工程 |  |  |  | 标段：鄂尔多斯市中心医院4K录播室 |  |  |  | 第 17 页 共 17 页
序号 | 项目编码 | 项目名称 | 项目特征描述 |  | 计量单位 | 工程量 | 金额（元）
[7 empty] | 综合单价 |  | 合价 | 其中
暂估价
716核22线程处理器； 2.内存≥32GB,SSD存储≥1TB, 3.屏幕：≥14英寸OLED触摸屏，支持5点触摸。 4.LED大屏幕管理控制，预装LED大屏专业视频播放管理软件。
28 | 030505005001 | 射频同轴电缆 | 1、视频同轴电缆 L-4 |  | m | 50
29 | 030505006001 | 同轴电缆接头 | 1、BNC接头 |  | 个 | 12
30 | 030502005001 | 双绞线缆 | 1、六类网线 |  | m | 50
31 | 030408001001 | 电力电缆 | 1、电力电缆 YJV3*6mm2 |  | m | 30
32 | 030408001002 | 电力电缆 | 1、电力电缆YJV3*2.5mm2 |  | m | 100
33 | 031101010001 | 单芯电源线 | 1、HDMI2.1线 3米 |  | 条 | 3
34 | 031101010002 | 单芯电源线 | 1、 HDMI2.1线 15米 |  | 条 | 1
35 | 031101055001 | 光电转换器 | 1、SDI-HDMI转换器 |  | 个 | 3
分部小计
演播室舞美
36 | 011304001002 | 灯带 | 1、LED灯带 |  | m | 46.57
分部小计
演播室声学
37 | 030412001003 | 室内照明灯 | 1、嵌入式平板灯36W |  | 套 | 3
38 | 030404034001 | 照明开关 | 1、单联双控开关 2、含底盒 |  | 个 | 3
39 | 030404035001 | 插座 | 1、10孔10A插座 2、含底盒 |  | 个 | 4
40 | 030404035002 | 插座 | 1、空调插座 2、含底盒 |  | 个 | 1
41 | 030108003001 | 电动卷轴 | 1、3米长电动卷轴含抠像幕布(两轴电动背景升降，影视专业背景布2块) |  | 套 | 1
42 | 030701003001 | 空调 | 1、1.5匹空调 |  | 台 | 1
分部小计
措施项目
本页小计
合 计
注：为计取规费等的使用，可在表中增设其中：“定额人工费”
表—08

## 表-11 总价措施项目清单与计价表【鄂尔多斯市中心医院4K_1
总价措施项目清单与计价表
工程名称：鄂尔多斯市中心医院4K录播室安装工程 |  |  | 标段：鄂尔多斯市中心医院4K录播室 | [5 empty] | 第 1 页 共 1 页
序号 | 项目编码 | 项目名称 |  | 计算基础 | 费率(%) | 金额(元) |  | 调整费率(%) |  | 调整后金额(元) | 备注
1 | 031302001 | 安全文明施工费
1.1 | 031302001001 | 安全文明施工与环境保护费 |  | 分部分项人工费+技术措施项目人工费 | 2
1.2 | 031302001002 | 临时设施费 |  | 分部分项人工费+技术措施项目人工费 | 1
2 | 031302005001 | 雨季施工增加费 |  | 分部分项人工费+技术措施项目人工费 | 0.5
3 | 031302006001 | 已完工程及设备保护费 |  | 分部分项人工费+技术措施项目人工费 | 0.8
4 | 031302004001 | 二次搬运费 |  | 分部分项人工费+技术措施项目人工费 | 0.1
合 计
编制人（造价人员）： | [6 empty] | 复核人（造价工程师）：
注：1.“计算基础”中安全文明施工费可为“定额基价”、“定额人工费”或“定额人工费+定额机械费”，其他项目可为“定额人工费”或“定额人工费+定额机械费”。 2.按施工方案计算的措施费，若无“计算基础”和“费率”的数值，也可只填“金额”数值，但应在备注栏说明施工方案出处或计算方法。
表-11

## 表-12 其他项目清单与计价汇总表【鄂尔多斯市中心医院4K_1
其他项目清单与计价汇总表
工程名称：鄂尔多斯市中心医院4K录播室安装工程 |  | 标段：鄂尔多斯市中心医院4K录播室 |  |  | 第 1 页 共 1 页
序号 | 项目名称 |  | 金额(元) | 结算金额(元) |  | 备注
1 | 暂列金额 |  |  |  |  | 明细详见表-12-1
2 | 暂估价
2.1 | 专业工程暂估价 |  |  |  |  | 明细详见表-12-3
2.2 | 材料暂估价 |  | 一 |  |  | 明细详见表-12-2
3 | 计日工 |  |  |  |  | 明细详见表-12-4
4 | 总承包服务费 |  |  |  |  | 明细详见表-12-5
5 | 材料检验试验费
6 | 建筑工程能效测评费
7 | 工程变更及现场签证
8 | 提前竣工（赶工补偿）
9 | 无负荷联合试运转费
10 | 停窝工损失费
11 | 施工期间未完工程保护费
12 | 企业自有工人培训管理费
13 | 建筑工人实名制费
合计 | [5 empty] | —
注：材料（工程设备）暂估单价进入清单项目综合单价，此处不汇总。
表-12

## 表-13 规费、税金项目清单与计价表【鄂尔多斯市中心医院4_1
规费、税金项目计价表
工程名称：鄂尔多斯市中心医院4K录播室安装工程 |  | 标段：鄂尔多斯市中心医院4K录播室 |  |  |  | 第 1 页 共 1 页
序号 | 项目名称 |  | 计算基础 |  | 计算基数 |  | 计算费率(%) | 金额（元）
1 | 规费 |  | 社会保险费+住房公积金+水利建设基金+环境保护税
1.1 | 社会保险费 |  | 养老失业保险+基本医疗保险+工伤保险+生育保险
(1) | 养老失业保险 |  | 分部分项人工费+组织措施项目人工费+技术措施项目人工费+分部分项人工费调整+技术措施项目人工费调整 |  |  |  | 10.5
(2) | 基本医疗保险 |  | 分部分项人工费+组织措施项目人工费+技术措施项目人工费+分部分项人工费调整+技术措施项目人工费调整 |  |  |  | 3.7
(3) | 工伤保险 |  | 分部分项人工费+组织措施项目人工费+技术措施项目人工费+分部分项人工费调整+技术措施项目人工费调整 |  |  |  | 0.4
(4) | 生育保险 |  | 分部分项人工费+组织措施项目人工费+技术措施项目人工费+分部分项人工费调整+技术措施项目人工费调整 |  |  |  | 0.3
1.2 | 住房公积金 |  | 分部分项人工费+组织措施项目人工费+技术措施项目人工费+分部分项人工费调整+技术措施项目人工费调整 |  |  |  | 3.7
1.3 | 水利建设基金 |  | 分部分项人工费+组织措施项目人工费+技术措施项目人工费+分部分项人工费调整+技术措施项目人工费调整 |  |  |  | 0.4
1.4 | 环境保护税
2 | 税金 |  | 税前工程造价 |  |  |  | 9
合 计
编制人（造价人员）： |  |  |  | 复核人（造价工程师）：
表-13