## Sheet1
鄂尔多斯中心医院康巴什部药房收费处住院处低位服务台改造项目清单
名称：康巴什部药房收费处住院处低位服务台改造项目
序号 | 项目名称 | 单位 | 数量 | 单价 |  |  | 综合单价 | 合价 | 材料及工艺做法说明
|  |  |  | 主材费 | 辅材费 | 人工费
拆除部分
一层门诊药房
1 | 拆除原玻璃隔断 | m | 22.2 |  |  |  | 0 | 0 | 1、人工+机械拆除。
2 | 拆除原墙体 | ㎡ | 22.4 |  |  |  | 0 | 0 | 1、人工+机械拆除。
3 | 拆除原玻璃隔断钢结构 | 支 | 17 |  |  |  | 0 | 0 | 1、人工+机械拆除。
4 | 拆除吊顶 | ㎡ | 27.6 |  |  |  | 0 | 0 | 1、人工+机械拆除。
5 | 拆除服务台主台 | m | 22.2 |  |  |  | 0 | 0 | 1、人工+机械拆除。
6 | 拆除服务台副台 | 组 | 13 |  |  |  | 0 | 0 | 1、人工+机械拆除。
7 | 拆除灯具 | 个 | 6 |  |  |  | 0 | 0 | 1、人工+机械拆除。
8 | 暖气片移位 | 项 | 1 |  |  |  | 0 | 0 | 1、人工+机械拆除。2、3组地暖分水器移位，1组暖气片移位安装
9 | 拆除架空地板 | ㎡ | 22.4 |  |  |  | 0 | 0 | 1、人工+机械拆除。
10 | 拆除垃圾清运 | 项 | 1 |  |  |  | 0 | 0 | 1、拆除垃圾清运至指定地点。
一层一站式服务中心
1 | 拆除原玻璃隔断 | ㎡ | 13 |  |  |  | 0 | 0 | 1、人工+机械拆除。
2 | 拆除原玻璃隔断钢结构 | 支 | 8 |  |  |  | 0 | 0 | 1、人工+机械拆除。
3 | 拆除服务台主台 | m | 13 |  |  |  | 0 | 0 | 1、人工+机械拆除。
4 | 拆除服务台副台 | 组 | 6 |  |  |  | 0 | 0 | 1、人工+机械拆除。
5 | 拆除架空地板 | ㎡ | 13 |  |  |  | 0 | 0 | 1、人工+机械拆除。
6 | 拆除垃圾清运 | 项 | 1 |  |  |  | 0 | 0 | 1、拆除垃圾清运至指定地点。
一层住院、出入院办理
1 | 拆除原玻璃隔断 | ㎡ | 18.15 |  |  |  | 0 | 0 | 1、人工+机械拆除。
2 | 拆除原玻璃隔断钢结构 | 支 | 12 |  |  |  | 0 | 0 | 1、人工+机械拆除。
3 | 拆除服务台主台 | m | 18.15 |  |  |  | 0 | 0 | 1、人工+机械拆除。
4 | 拆除服务台副台 | 组 | 9 |  |  |  | 0 | 0 | 1、人工+机械拆除。
5 | 拆除架空地板 | ㎡ | 42.5 |  |  |  | 0 | 0 | 1、人工+机械拆除。
6 | 拆除垃圾清运 | 项 | 1 |  |  |  | 0 | 0 | 1、拆除垃圾清运至指定地点。
| 拆除部分合计 | [6 empty] | 0
新建工程
一层门诊药房
1 | 新建电动玻璃隔断 | m | 22.2 | [5 empty] | 1、机箱梁150*150；2、立柱100*120；3、玻璃5+1.14+5夹胶；4、颜色氟碳漆；5、电机:杜亚管庄电机；6、链条:专用定制；7、齿轮轨道:专用定制。
2 | 新建隔断钢结构立柱 | 支 | 17 | [5 empty] | 1、100*200*8mm预埋板固定于顶部及地面；2、焊接固定40*60*5镀锌方管。
3 | 新建墙体 | ㎡ | 20.25
4 | 新建墙体双面粉刷 | ㎡ | 40.7 | [5 empty] | 1、双面挂尼龙网，抹专业腻子粉二道；2、抗菌乳胶漆一道。
5 | 新建pvc地面（含地面清理及自流平） | ㎡ | 32.76 | [5 empty] | 1、地面打磨清理；2、自流平施工；3、卷材铺设，采用同质透心2.0mmPVC卷材；4、开槽及焊缝。
6 | 新建铝板吊顶 | ㎡ | 32.76 | [5 empty] | 1.吊顶形式、吊杆规格、高度:按图纸及设计要求 2.龙骨材料种类、规格、中距:按图纸及设计要求 3.基层材料种类、规格:按图纸及设计要求 4.面层材料品种、规格:铝制金属板 5.压条材料种类、规格:按图纸及设计要求 6.嵌缝材料种类:按图纸及设计要求 7.防护材料种类:按图纸及设计要求 8.其他：反支撑、暗藏灯槽、灯孔、检修口、风口及排烟口加固处理及一切机电设备之开孔等满足图纸规范要求
7 | 新增600*600 LED嵌入式平板灯 | 个 | 4 | [5 empty] | 1、品牌欧普，600*600 高亮平板灯
8 | 新增进落水点位 | 套 | 1 | [5 empty] | 1、吊顶引至新建墙体内进水管；2、地面开洞及吊模；3、落水管道接入落水主管道。
9 | 新建服务台主台 | m | 22.2 | [5 empty] | 1、钢材：主体采用厚度2.0mm SECC电解钢板，站体采用厚度0.8mm SECC电解钢板制作； 2、环氧树脂静电粉末喷涂：表面采用环保室内型环氧树脂静电粉末喷涂，流水线喷涂，涂层膜厚度均匀，表面喷粉颜色靓丽，具有环保、抑菌、防锈、耐腐蚀、绝缘性高、附着力强、耐摩擦等技术特点。喷粉涂层厚度≥60um 、涂层附着力低于2级、喷漆涂层硬度大于2H； 3、台面：采用医用白色人造石，材料厚度≥12mm。主要具备抑菌、耐污、阻燃、抗冲击、不易变色等优异性能； 4、锁具：采用叶片转舌锁，锁体材质为锌合金，锁芯叶片为黄铜，钥匙材质为黄铜，表面常规镀光亮铬处理。该锁具钥匙重复率低，具备换芯功能，锁芯具有定位功能； 5、导轨：采用医用走珠滑轨，抽拉自如，抽屉内能放置30kg负载重量，导轨需在高温+50℃，低温-30℃能正常使用且不渗油，开关顺滑，双叠全拉带定位结构，防止滑出，静音效果好，使用寿命长； 6、踢脚线：采用1.0mm SUS304不锈钢踢脚线，比柜体前端面缩进尺寸为30mm，防止护理操作人员因为紧张而繁忙的操作而碰伤脚部。
10 | 新建服务台副台 | 组 | 13 | [5 empty] | 1、钢材：主体采用厚度2.0mm SECC电解钢板，站体采用厚度0.8mm SECC电解钢板制作； 2、环氧树脂静电粉末喷涂：表面采用环保室内型环氧树脂静电粉末喷涂，流水线喷涂，涂层膜厚度均匀，表面喷粉颜色靓丽，具有环保、抑菌、防锈、耐腐蚀、绝缘性高、附着力强、耐摩擦等技术特点。喷粉涂层厚度≥60um 、涂层附着力低于2级、喷漆涂层硬度大于2H； 3、台面：采用医用白色人造石，材料厚度≥12mm。主要具备抑菌、耐污、阻燃、抗冲击、不易变色等优异性能； 4、锁具：采用叶片转舌锁，锁体材质为锌合金，锁芯叶片为黄铜，钥匙材质为黄铜，表面常规镀光亮铬处理。该锁具钥匙重复率低，具备换芯功能，锁芯具有定位功能； 5、导轨：采用医用走珠滑轨，抽拉自如，抽屉内能放置30kg负载重量，导轨需在高温+50℃，低温-30℃能正常使用且不渗油，开关顺滑，双叠全拉带定位结构，防止滑出，静音效果好，使用寿命长； 6、踢脚线：采用1.0mm SUS304不锈钢踢脚线，比柜体前端面缩进尺寸为30mm，防止护理操作人员因为紧张而繁忙的操作而碰伤脚部。
11 | B超预约处柜体 | ㎡ | 7.5 | [5 empty] | 1、钢材：主体采用厚度0.8mm SECC电解钢板， 2、环氧树脂静电粉末喷涂：表面采用环保室内型环氧树脂静电粉末喷涂，流水线喷涂，涂层膜厚度均匀，表面喷粉颜色靓丽，具有环保、抑菌、防锈、耐腐蚀、绝缘性高、附着力强、耐摩擦等技术特点。喷粉涂层厚度≥60um 、涂层附着力低于2级、喷漆涂层硬度大于2H； 3、台面：采用医用白色人造石，材料厚度≥12mm。主要具备抑菌、耐污、阻燃、抗冲击、不易变色等优异性能； 4、锁具：采用叶片转舌锁，锁体材质为锌合金，锁芯叶片为黄铜，钥匙材质为黄铜，表面常规镀光亮铬处理。该锁具钥匙重复率低，具备换芯功能，锁芯具有定位功能； 5、导轨：采用医用走珠滑轨，抽拉自如，抽屉内能放置30kg负载重量，导轨需在高温+50℃，低温-30℃能正常使用且不渗油，开关顺滑，双叠全拉带定位结构，防止滑出，静音效果好，使用寿命长； 6、踢脚线：采用1.0mm SUS304不锈钢踢脚线，比柜体前端面缩进尺寸为30mm，防止护理操作人员因为紧张而繁忙的操作而碰伤脚部。
一层一站式服务中心
1 | 新建电动玻璃隔断 | m | 13 | [5 empty] | 1、机箱梁150*150；2、立柱100*120；3、玻璃5+1.14+5夹胶；4、颜色氟碳漆；5、电机:杜亚管庄电机；6、链条:专用定制；7、齿轮轨道:专用定制。
2 | 新建隔断钢结构立柱 | 支 | 8 | [5 empty] | 1、100*200*8mm预埋板固定于顶部及地面；2、焊接固定40*60*5镀锌方管。
3 | 新建pvc地面（含地面清理及自流平） | ㎡ | 32 | [5 empty] | 1、地面打磨清理；2、自流平施工；3、卷材铺设，采用同质透心2.0mmPVC卷材；4、开槽及焊缝。
4 | 新建服务台主台 | m | 13 | [5 empty] | 1、钢材：主体采用厚度2.0mm SECC电解钢板，站体采用厚度0.8mm SECC电解钢板制作； 2、环氧树脂静电粉末喷涂：表面采用环保室内型环氧树脂静电粉末喷涂，流水线喷涂，涂层膜厚度均匀，表面喷粉颜色靓丽，具有环保、抑菌、防锈、耐腐蚀、绝缘性高、附着力强、耐摩擦等技术特点。喷粉涂层厚度≥60um 、涂层附着力低于2级、喷漆涂层硬度大于2H； 3、台面：采用医用白色人造石，材料厚度≥12mm。主要具备抑菌、耐污、阻燃、抗冲击、不易变色等优异性能； 4、锁具：采用叶片转舌锁，锁体材质为锌合金，锁芯叶片为黄铜，钥匙材质为黄铜，表面常规镀光亮铬处理。该锁具钥匙重复率低，具备换芯功能，锁芯具有定位功能； 5、导轨：采用医用走珠滑轨，抽拉自如，抽屉内能放置30kg负载重量，导轨需在高温+50℃，低温-30℃能正常使用且不渗油，开关顺滑，双叠全拉带定位结构，防止滑出，静音效果好，使用寿命长； 6、踢脚线：采用1.0mm SUS304不锈钢踢脚线，比柜体前端面缩进尺寸为30mm，防止护理操作人员因为紧张而繁忙的操作而碰伤脚部。
5 | 新建服务台副台 | 组 | 6 | [5 empty] | 1、钢材：主体采用厚度2.0mm SECC电解钢板，站体采用厚度0.8mm SECC电解钢板制作； 2、环氧树脂静电粉末喷涂：表面采用环保室内型环氧树脂静电粉末喷涂，流水线喷涂，涂层膜厚度均匀，表面喷粉颜色靓丽，具有环保、抑菌、防锈、耐腐蚀、绝缘性高、附着力强、耐摩擦等技术特点。喷粉涂层厚度≥60um 、涂层附着力低于2级、喷漆涂层硬度大于2H； 3、台面：采用医用白色人造石，材料厚度≥12mm。主要具备抑菌、耐污、阻燃、抗冲击、不易变色等优异性能； 4、锁具：采用叶片转舌锁，锁体材质为锌合金，锁芯叶片为黄铜，钥匙材质为黄铜，表面常规镀光亮铬处理。该锁具钥匙重复率低，具备换芯功能，锁芯具有定位功能； 5、导轨：采用医用走珠滑轨，抽拉自如，抽屉内能放置30kg负载重量，导轨需在高温+50℃，低温-30℃能正常使用且不渗油，开关顺滑，双叠全拉带定位结构，防止滑出，静音效果好，使用寿命长； 6、踢脚线：采用1.0mm SUS304不锈钢踢脚线，比柜体前端面缩进尺寸为30mm，防止护理操作人员因为紧张而繁忙的操作而碰伤脚部。
一层住院、出入院办理
1 | 新建电动玻璃隔断 | m | 18.15 | [5 empty] | 1、机箱梁150*150；2、立柱100*120；3、玻璃5+1.14+5夹胶；4、颜色氟碳漆；5、电机:杜亚管庄电机；6、链条:专用定制；7、齿轮轨道:专用定制。
2 | 新建隔断钢结构立柱 | 支 | 12 | [5 empty] | 1、100*200*8mm预埋板固定于顶部及地面；2、焊接固定40*60*5镀锌方管。
3 | 新建服务台主台 | m | 18.15 | [5 empty] | 1、钢材：主体采用厚度2.0mm SECC电解钢板，站体采用厚度0.8mm SECC电解钢板制作； 2、环氧树脂静电粉末喷涂：表面采用环保室内型环氧树脂静电粉末喷涂，流水线喷涂，涂层膜厚度均匀，表面喷粉颜色靓丽，具有环保、抑菌、防锈、耐腐蚀、绝缘性高、附着力强、耐摩擦等技术特点。喷粉涂层厚度≥60um 、涂层附着力低于2级、喷漆涂层硬度大于2H； 3、台面：采用医用白色人造石，材料厚度≥12mm。主要具备抑菌、耐污、阻燃、抗冲击、不易变色等优异性能； 4、锁具：采用叶片转舌锁，锁体材质为锌合金，锁芯叶片为黄铜，钥匙材质为黄铜，表面常规镀光亮铬处理。该锁具钥匙重复率低，具备换芯功能，锁芯具有定位功能； 5、导轨：采用医用走珠滑轨，抽拉自如，抽屉内能放置30kg负载重量，导轨需在高温+50℃，低温-30℃能正常使用且不渗油，开关顺滑，双叠全拉带定位结构，防止滑出，静音效果好，使用寿命长； 6、踢脚线：采用1.0mm SUS304不锈钢踢脚线，比柜体前端面缩进尺寸为30mm，防止护理操作人员因为紧张而繁忙的操作而碰伤脚部。
4 | 新建服务台副台 | 组 | 9 | [5 empty] | 1、钢材：主体采用厚度2.0mm SECC电解钢板，站体采用厚度0.8mm SECC电解钢板制作； 2、环氧树脂静电粉末喷涂：表面采用环保室内型环氧树脂静电粉末喷涂，流水线喷涂，涂层膜厚度均匀，表面喷粉颜色靓丽，具有环保、抑菌、防锈、耐腐蚀、绝缘性高、附着力强、耐摩擦等技术特点。喷粉涂层厚度≥60um 、涂层附着力低于2级、喷漆涂层硬度大于2H； 3、台面：采用医用白色人造石，材料厚度≥12mm。主要具备抑菌、耐污、阻燃、抗冲击、不易变色等优异性能； 4、锁具：采用叶片转舌锁，锁体材质为锌合金，锁芯叶片为黄铜，钥匙材质为黄铜，表面常规镀光亮铬处理。该锁具钥匙重复率低，具备换芯功能，锁芯具有定位功能； 5、导轨：采用医用走珠滑轨，抽拉自如，抽屉内能放置30kg负载重量，导轨需在高温+50℃，低温-30℃能正常使用且不渗油，开关顺滑，双叠全拉带定位结构，防止滑出，静音效果好，使用寿命长； 6、踢脚线：采用1.0mm SUS304不锈钢踢脚线，比柜体前端面缩进尺寸为30mm，防止护理操作人员因为紧张而繁忙的操作而碰伤脚部。
1 | 强弱电设备移位 | 项 | 1 | [5 empty] | 3处服务台拆除后整体强弱电点位需移位至新的服务台，包含相关材料辅料.
| 新建部分合计 | [6 empty] | 0
| 暂列金 | [6 empty] | 80000 | 电子屏幕等专业设备暂估，报价时不做调整。
| 总计 | [6 empty] | 80000