## Sheet1
康巴什部新建屏蔽测听室项目施工内容清单
拟建单位：鄂尔多斯市中心医院康巴什部 |  |  |  | 声场测听室型号规格：3400*3200*2500
序号 | 项目名称 | 功能/用途 | 型号规格 | 单位 | 数量 | 单价（元） | 总价
壳体
1 | 钢板外阻尼壳体及内隔声壳体 | 隔声 |  | 套 | 1
隔声门、隔声窗
2 | 内外隔声门 | 隔声 | 1850×850 | 套 | 2
3 | 双真空隔声窗 | 隔声 | 850*750 | 套 | 1
通风设备
4 | 消声器 | 通风消声 | 2000×300×200 | 套 | 2
5 | 消声箱 | 风机消声 | 600×500 | 套 | 2
6 | 排风扇 | 排风 | 300径35W | 台 | 2
电器配线
7 | 灯具、开关、插座 |  |  | 项 | 1
8 | 电缆 | 电源线 | 2.5平 | 项 | 1
室内装修
9 | 铝锰合金冲孔吸音板 | 墙面、顶棚 | 2.3孔 | 平米 | 34
10 | 减震地板、塑胶地板 | 地面 |  | 平米 | 9
其他
11 | 浮筑系统 | 室体浮筑 | φ98×60 | 套 | 25
12 | 支撑地框 | 室体底座 | 3720×2520×40 | 套 | 1
13 | 隔消声棉 | 隔消声 | 50厚 | 平米 | 132
14 | 听觉语音评估室配备语言传输工具 | 可与人工耳蜗、助听器连接。自动根据环境噪声实时调节言语信号声强弱，有效改善聆听效果。 | 频率范围：2400-2483.5MHZ 频率容限：≤20ppm 发射功率：≤20dBm(EIRP) 占用带宽：≤2MHz 杂散发射限值：≤-30dBm | 套 | 1
15 | 拆除与恢复 | 改造造成的装饰破坏，原样恢复，改造影响的功能性辅助设施移位恢复。 |  | 项 | 1
16 | 成品检测 | 施工完成后，邀请有资质三方检测验收，出具检测报告。 |  | 项 | 1
总计（含税费）
备注：以上清单单价为综合单价，包含安装、规费。