## Sheet1
康巴什部急诊科局部改造项目清单
序号 | 项目名称 | 项目特征描述 | 计量单位 | 工程量 | 单价 | 小计
1 | 拆除 | 1.现医办室东侧开门洞1.8㎡； 2.外科诊室开门洞2.5㎡； 3.护士站开门洞2.5㎡； 4.观察室拆墙16.6㎡ 5.医办室拆墙18.8㎡ 6.吊顶拆除13.2+22㎡ 7.格局变动引起的其它设施设备的拆除 8.出土及垃圾外运 | ㎡ | 77.4 |  | 0
2 | 拆除位置修整， 加固 | 1.拆除门位置做门固定支撑加固3处 | 项 | 3 |  | 0
3 | 新建隔断 | 1.75轻钢龙骨， 2.高强基石膏板基层 3.纸面石膏板面层 4.刮腻子两遍 5.刮乳胶漆两遍 6.位置：治疗室 | ㎡ | 22.12 |  | 0
4 | 门 | 1.钢质门， 2.规格1.2*2.1m 3.五金要求:门锁.合页.门吸.门套 | 套 | 2 |  | 0
5 | 门 | 1.钢质门， 2.规格0.9*2.1m 3.五金要求:门锁.合页.门吸.门套 | 套 | 1 |  | 0
6 | 墙面装饰板 | 1.基层材料种类.规格:龙骨找平后10mm高强石膏基阻燃板 2.面层材料品种.规格.颜色:5mm洁净板 3.压条材料种类.规格:板间采用专用成品H型 4.包含阴阳角装饰 | ㎡ | 56.4 |  | 0
7 | 墙裙 | 1.防撞板1.2米墙裙，包含背板，接缝条，封边条 2.位置：内外科诊室、医办室、观察室、治疗室、办公室。 | ㎡ | 102.516 |  | 0
8 | 地面pvc塑胶地板 | 1.4mm水泥自流平； 2.2mm厚PVC地面，适配原塑胶地板； 3.位置治疗室，观察室 | ㎡ | 33.6 |  | 0
9 | 吊顶 | 1.原石膏板吊顶修复，包含龙骨和石膏板。 | ㎡ | 7.5 |  | 0
10 | 上下水改造 | 1.4套洗手盆上下水改造,包含管路、阀门 2.拆除改造正门处暖气1处， 3.配餐室上下水改造 | 项 | 1 |  | 0
11 | 洗手面盆 | 新增，陶瓷面盆(含上下水改造，感应水 龙头)下储物柜， | 套 | 4 |  | 0
12 | 强弱电改造 | 1.医办室.处置室.内外科诊室.治疗室、护士站改造增加强电弱电，更换照明灯具。 2.呼叫器移位 3.消防点位恢复调试。 | ㎡ | 152.8 |  | 0
13 | 空调机组 | 1.风机盘管（04） 2.吊顶式 3.设备自带减震，含支架制作安装，管路连接 4.包含试压 | 套 | 1 |  | 0
14 | 刮白 | 1.现有墙面刮白修补，刮腻子.乳胶漆二遍 ， | m² | 378.6 |  | 0
15 | 气动物流终端移 机 | 1.U-PVC直管T160×2.3,PVC,RAL7000 30米 2.U-PVC弯管 B160×3.2,R=800,PVC,RAL700010个 3.U-PVC套管 S160×3.2×150,PVC,RAL700031个 4.系统专用缆线 SYSTEMKABEL2×2×0.23+3×2.5F 45米 5.辅材及安装调试，终端装饰 | 项 | 1 |  | 0
16 | 氧气治疗带 | 1.适配原有治疗带，包含气体终端、灯具、插座、开关、呼叫器、铝装饰盒、气体铜管道、阀门。 2.位置观察室4.77m,处置室1.5m | 延米 | 6.27 |  | 0
17 | 柜体定制 | 柜体采用E0级板材。开水间柜体考虑石英石台面。 | m² | 25 |  | 0
18 | 家具 | 8套医办桌椅 | 套 | 8 |  | 0
19 | 设计服务 | 整体区域出具效果，平面图 | 项 | 1 |  | 0
20 | 项目暂列金 | 专项金额，报价不做调整 | 项 | 1 | 10000 | 10000
合计
说明：报价包含规费、税费