## 运动场地报价
序号 | 采购项 | 设备名称 | 规格型号 及主要技术参数 | 数量 | 单位 | 产品单价 | 总 金 额
1 | 羽毛球地胶（含拆除） | 宝石纹运动地板 | 一、产品概述 宝石纹4.5mm运动PVC塑胶地板主体材质为聚氯乙烯（英文简称PVC），产品结构自上而下分为四层：宝石纹理面层、耐磨层、玻璃纤维稳定层、高致密发泡层，耐磨层厚度为1.2mm，玻璃纤维稳定层网格网眼尺寸为3*3mm，克重85—110g/㎡。 二、产品规格 产品为4.5mm厚度，产品形态为卷材，宽幅1.8米，长度可裁剪。 三、性能要点 1、外观质量：无裂纹、分层、断裂，无折皱、气泡、漏印、缺膜、图案变形，无明显套印偏差、色差、污染等缺陷； 2、加热尺寸变化率：纵向≤0.40；横向≤0.40； ★3、PVC地板隔声性能≥24dB；。 ★4、PVC地板铅笔硬度≥3B； ★5、急性吸入毒性试验，试验结果对ICR小鼠的急性吸入LC50＞2000mg/ m³。依据毒性分级，产品属于低毒级； ★6、PVC地板焊接强度≥240。 备注：加★项提供具有检测资质的第三方检测机构出具的CMA标识检测报告。 | 529.2 | ㎡
|  | 运输 | 长短途运输，装卸，上楼 | 529 | ㎡
|  | 铺装含辅料 | 场地铺装，焊接，画线 | 529 | ㎡
|  | 场地拆除 | 旧地胶拆除 | 720 | ㎡
|  | 场地清胶 | 场地残胶清理 | 507 | ㎡
2 | 羽毛球灯光 | 羽毛球灯 | 120cm*60cm 单盏灯5500色温，350LM，铝合金支架，外包PP120cm*60cm 单盏灯5500色温，350LM，铝合金支架，外包PP。含电线，线管辅料。 | 32 | 个
|  | 运输 | 货物运输到现场 | 32 | 个
|  | 施工 | 灯具安装 | 32 | 个
3 | 瑜伽室地胶 | 高弹发泡舞蹈地板 | 一、产品概述 5.0mmPVC塑胶地板材质为聚氯乙烯：产品结构自上而下分为五层：UV涂层、印花彩膜层、1.2mm耐磨层、玻璃纤维稳定层、3.8mm高弹发泡层，面层为亚光光面处理。 二、产品规格 产品为5.0mm厚度，产品形态为卷材，宽幅2米，长度20米。 三、性能要点 1、外观质量：无裂纹、分层、断裂，无折皱、气泡、漏印、缺膜、图案变形，无明显套印偏差、色差、污染等缺陷； 2、加热尺寸变化率：纵向≤0.40；横向≤0.40； ★3、PVC地板隔声性能≥24dB； ★4、PVC地板铅笔硬度≥3B； ★5、急性吸入毒性试验，试验结果对ICR小鼠的急性吸入LC50＞2000mg/ m³。依据毒性分级，产品属于低毒级； ★6、PVC地板焊接强度≥240。 备注：加★项提供具有检测资质的第三方检测机构出具的CMA标识检测报告。 | 61.2 | ㎡
|  | 运输 | 长短途运输，装卸，上楼 | 61 | ㎡
|  | 铺装含辅料 | 场地铺装，焊接 | 61 | ㎡
4 | 合计：