## 总价表
| 超声介入手术室安装 |  | 工程
预 算 总 价
工 程 名 称： |  | 超声介入手术室安装工程
预算总价（小写）：
（大写）：
施工单位：
联 系 人：
时 间： |  | 年 月 日

## 汇总表
工程汇总表
工程名称：超声介入手术室安装工程
序号 | 单位工程名称 | 金额（元）
1 | 装饰装修工程
2 | 电气安装工程
3 | 医用气体工程
4
合计 |  | 0

## 装饰装修
分部分项工程计价表
工程名称：装饰装修工程
序号 | 项目名称 | 项目特征描述 | 计量单位 | 工程量 | 金额（元）
[5 empty] | 综合单价 | 合价
地面
1 | 地面修复 | 原有部分地面修复 | 项 | 1
分部小计
墙面
2 | 手工岩棉夹芯彩钢板墙面 | 1.钢材品种、规格:硅岩板隔墙 2.隔墙总厚度:50mm 3.夹芯材料种类:手工岩棉夹芯彩钢板 | m2 | 220
3 | 铝合金装饰阴角 内圆角 | 1、铝合金装饰阴角 内圆角 2、详见图纸 | m | 155.04
4 | 铝合金装饰阳角 外圆角 | 1、铝合金装饰阳角 外圆角 2、详见图纸 | m | 2.8
5 | 不锈钢板包门框 | 1.不锈钢板包门框 2.细木工板打底、发泡胶填充缝隙 | m2 | 7.6
6 | 介入室药品柜 | 介入室药品柜 高度1800mm | 组 | 1
分部小计
顶面
7 | 手工岩棉夹芯彩钢板吊顶 | 1.钢材品种、规格:硅岩板吊顶 3.夹芯材料种类:手工岩棉夹芯彩钢板 4.压条材料种类、规格:配套压条 | m2 | 82.12
分部小计
门窗
8 | 医用电动平开气密门 | 1.医用感应电动门 2.900*2100 | 樘 | 2
9 | 医用成套钢质气密门 | 1.医用成套钢质气密门 2.900*2100 3.包含门五金安装 | 樘 | 5
10 | 医用成套钢质气密门 | 1.医用成套钢质气密门 2.1500*2100 3.包含门五金安装 | 樘 | 2
11 | 医用成套钢质气密门 | 1.医用成套钢质气密门 2.1300*2100 3.包含门五金安装 | 樘 | 1
分部小计
其他
12 | F7(单臂外科)吊塔 | 旋转臂长度≥1100mm。 吊头或吊柱式气电功能箱：长度≥1000mm。 | 套 | 1
13 | 拆除及现场垃圾清运 |  | 项 | 1
分部小计
卫生洁具
14 | 洗涤盆 | 1.材质:不锈钢 2.规格、类型:柜式 3.组装形式:冷热水 | 组 | 2
15 | 给水塑料管 | 1.安装部位:室内 2.材质、规格:PPR、De25 3.连接形式:热熔连接 4.压力试验及吹、洗设计要求:水压试验 | m | 20
16 | 排水塑料管 | 1.安装部位:室内排水管 2.介质:污水 3.材质、规格:U-PVC、De75 4.连接形式:粘接 | m | 20
分部小计
措施项目
合 计 | [5 empty] | 0

## 电气安装
分部分项工程计价表
工程名称：电气安装工程
序号 | 项目名称 | 项目特征描述 | 计量单位 | 工程量 | 金额（元）
[5 empty] | 综合单价 | 合价
强电
1 | 气密性LED净化灯1200*300 | 1.名称:气密性LED净化灯 2.型号:1200*300 3.类型:LED平板 | 套 | 4
2 | 带应急气密性LED净化灯1200*300 | 1.名称:带应急气密性LED净化灯 2.型号:1200*300 3.类型:LED平板 | 套 | 6
3 | 洗手间灯具 | 1.名称:防水灯 | 套 | 1
4 | 紫外线杀菌灯 | 1.名称:紫外线杀菌灯 2.型号:长1200mm带灯架，40W | 套 | 4
5 | 照明开关 | 1.名称:紫外线灯定时开关 2.规格:220V 10A | 个 | 3
6 | 配线 | 1.名称:管内穿线 2.型号规格:ZR-BV-2.5 3.配线部位:暗敷 | m | 345
7 | 配线 | 1.名称:管内穿线 2.型号规格:ZR-BV-4.0 3.配线部位:暗敷 | m | 330
8 | 配管 | 1.名称:电气配管 2.材质:JDG 3.规格:DN20 4.配置形式:吊顶内 | m | 243
9 | 单联单控开关 | 1.名称:暗装单联单控开关 2.规格：10A(250V) 3.安装方式:距地1.4m | 个 | 5
10 | 防溅单联单控开关 | 1.名称:防溅单联单控开关 2.规格：10A(250V) 3.安装方式:距地1.4m | 个 | 1
11 | 脚感 | 1.名称:介入室电动门脚感 | 个 | 2
12 | 单相二三孔插座 | 1.名称:单相二三孔插座 2.规格:10A(250V) 3.安装方式:距地0.3m安装 | 个 | 13
13 | 接线盒 | 1.名称：接线盒 2.开关插座接线盒 | 个 | 38
分部小计
弱电
14 | 双口网络插座 | 1.名称:双口网络插座 4.安装方式:暗装距地0.3米 | 个 | 1
15 | 双绞线缆 | 1.名称:网线 2.规格:UPT6e | m | 187
16 | 配管 | 1.名称:电气配管 2.材质:JDG 3.规格:DN25 4.配置形式:吊顶内 | m | 95
分部小计
合 计 | [5 empty] | 0

## 医用气体
分部分项工程计价表
工程名称：医用气体工程
序号 | 项目名称 | 项目特征描述 | 计量单位 | 工程量 | 金额（元）
[5 empty] | 综合单价 | 合价
整个项目
1 | 低压铜及铜合金管 | 1.材质:紫铜管 2.规格:φ10 3.焊接方法:氧乙炔焊 4.压力试验、吹扫与清洗设计要求:空气吹扫、泄漏性试验 5.脱脂设计要求:脱脂 | m | 13
2 | 氧气终端 | 1.名称：氧气终端 | 个 | 2
3 | 吸引终端 | 1.名称：吸引终端 | 个 | 1
4 | 空气终端 | 1.名称：空气终端 | 个 | 1
5 | 五孔插座 | 1.名称:五孔插座 2.规格:10A(250V) | 个 | 8
分部小计
合 计 | [5 empty] | 0