## Sheet1
分部分项工程和单价措施项目清单与计价表
序号 | 项目编码 | 项目名称 | 项目特征描述 | 计量 单位 | 工程量 | 金额（元）
[6 empty] | 综合单价 | 合价 | 其中
暂估价
拆除
1 |  | 吊顶拆除 | 1、原吊顶切块拆除，不允许暴力拆除。 2、拆除后需利旧项目设备恢复。 | m2 | 783 |  | 0
2 |  | 设备保护 | 场地设备搭建保护措施，防砸防尘,地面及墙面保护 | m2 | 500 |  | 0
3 |  | 其余保护 | 地面及墙面保护 | m2 | 283 |  | 0
4 |  | 垃圾外运 |  | 项 | 1 |  | 0
装饰
1 |  | 蜂窝板吊顶 | 1、9mm蜂窝板，面板厚度0.3mm，底板厚度0.28mm，2*2蜂窝芯； 2、包含吊架龙骨及封边条等安装辅料； 3、顶部附属设施设备风口等恢复。 | m2 | 780 |  | 0
2 |  | 橡胶板卷材楼地面 | 1、原卷材地面拆除，基层找平； 2、水泥自流平； 3、2mm厚医用PVC地面; | m2 | 35 |  | 0
3 |  | 消防改造 | 1、喷淋头改造 2、消防点位恢复与调试 | 项 | 1 |  | 0
设备
1 |  | 灯具 | 1、LED平板灯； 2、包含相应数量的应急照明灯 | 套 | 88 |  | 0
2 |  | 空气消毒机 | 1、风量≥1600，满足200立方空间体积使用 2、大循环风量,高、中、低三档选择; 3、多功能(消毒、除尘、去异味)一体化空气处理系统; 4、完美镶嵌、天花安装,节约空间; 等离子专利技术消毒杀菌; 5、高浓度负氧离子,促进人体新陈代谢,有利健康; 6、24小时,人机共存,动态净化消毒; 7、恒流恒压、过温过载、拉弧短路等保护; 8、定时+遥控双重操控,多种操作模式 9、维护保养提醒、累计时间计时功能; 10、无耗材,长期使用; 11、包含线路布置以及辅料、安装 | 套 | 6 |  | 0
3 |  | 空气消毒机 | 1、风量≥980，满足120立方空间体积使用； 2、大循环风量,高、中、低三档选择; 3、多功能(消毒、除尘、去异味)一体化空气处理系统; 4、完美镶嵌、天花安装,节约空间; 等离子专利技术消毒杀菌; 5、高浓度负氧离子,促进人体新陈代谢,有利健康; 6、24小时,人机共存,动态净化消毒; 7、恒流恒压、过温过载、拉弧短路等保护; 8、定时+遥控双重操控,多种操作模式 9、维护保养提醒、累计时间计时功能; 10、无耗材,长期使用; 11、包含线路布置以及辅料、安装 | 套 | 9 |  | 0
4 |  | 配电系统梳理 | 1、配电间更换配电箱一台，延长部分出线； 2、配电回路梳理打标，并出具线路图； 3、配电间增加桥架； | 项 | 1 |  | 0
5 |  | 水浸传感报警系统 | 净化水箱水位低以及地面漏水检测报警。 | 项 | 1 |  | 0
本页小计 | [6 empty] | 0
规费、税费
总计 | [6 empty] | 0
工程名称：康巴什部检验科屋顶改造项目
第 1 页 共 1 页