## Sheet1
康巴什部门诊大厅导医台改造项目清单
名称：康巴什部药房收费处住院处低位服务台改造项目
序号 | 项目名称 | 单位 | 数量 | 单价 |  |  | 综合单价 | 合价 | 材料及工艺做法说明
|  |  |  | 主材费 | 辅材费 | 人工费
拆除部分
拆除
1 | 拆除原服务台 | m | 15 |  |  |  | 0 | 0 | 1、人工+机械拆除。
2 | 拆除垃圾清运 | 项 | 1 |  |  |  | 0 | 0 | 1、拆除垃圾清运至指定地点。
新建工程
1 | 新建服务台主台 | m | 15 | [5 empty] | 1、钢材：主体采用厚度2.0mm SECC电解钢板，站体采用厚度0.8mm SECC电解钢板制作； 2、环氧树脂静电粉末喷涂：表面采用环保室内型环氧树脂静电粉末喷涂，流水线喷涂，涂层膜厚度均匀，表面喷粉颜色靓丽，具有环保、抑菌、防锈、耐腐蚀、绝缘性高、附着力强、耐摩擦等技术特点。喷粉涂层厚度≥60um 、涂层附着力低于2级、喷漆涂层硬度大于2H； 3、台面：采用医用白色人造石，材料厚度≥12mm。主要具备抑菌、耐污、阻燃、抗冲击、不易变色等优异性能； 4、锁具：采用叶片转舌锁，锁体材质为锌合金，锁芯叶片为黄铜，钥匙材质为黄铜，表面常规镀光亮铬处理。该锁具钥匙重复率低，具备换芯功能，锁芯具有定位功能； 5、导轨：采用医用走珠滑轨，抽拉自如，抽屉内能放置30kg负载重量，导轨需在高温+50℃，低温-30℃能正常使用且不渗油，开关顺滑，双叠全拉带定位结构，防止滑出，静音效果好，使用寿命长； 6、踢脚线：采用1.0mm SUS304不锈钢踢脚线，比柜体前端面缩进尺寸为30mm，防止护理操作人员因为紧张而繁忙的操作而碰伤脚部。
2 | 储物柜 | 组 | 10 | [5 empty] | 1、钢材：主体采用厚度2.0mm SECC电解钢板，站体采用厚度0.8mm SECC电解钢板制作； 2、环氧树脂静电粉末喷涂：表面采用环保室内型环氧树脂静电粉末喷涂，流水线喷涂，涂层膜厚度均匀，表面喷粉颜色靓丽，具有环保、抑菌、防锈、耐腐蚀、绝缘性高、附着力强、耐摩擦等技术特点。喷粉涂层厚度≥60um 、涂层附着力低于2级、喷漆涂层硬度大于2H； 3、台面：采用医用白色人造石，材料厚度≥12mm。主要具备抑菌、耐污、阻燃、抗冲击、不易变色等优异性能； 4、锁具：采用叶片转舌锁，锁体材质为锌合金，锁芯叶片为黄铜，钥匙材质为黄铜，表面常规镀光亮铬处理。该锁具钥匙重复率低，具备换芯功能，锁芯具有定位功能； 5、导轨：采用医用走珠滑轨，抽拉自如，抽屉内能放置30kg负载重量，导轨需在高温+50℃，低温-30℃能正常使用且不渗油，开关顺滑，双叠全拉带定位结构，防止滑出，静音效果好，使用寿命长； 6、踢脚线：采用1.0mm SUS304不锈钢踢脚线，比柜体前端面缩进尺寸为30mm，防止护理操作人员因为紧张而繁忙的操作而碰伤脚部。
3 | 强弱电设备移位 | 项 | 1 | [5 empty] | 处服务台拆除后整体强弱电点位需移位至新的服务台，包含相关材料辅料.原地上明线开槽暗埋并加装不锈钢盖板
4 | 办公椅 | 把 | 11 | [5 empty] | 适配现有风格，满足科室要求
5 | 诊察椅 | 把 | 6 | [5 empty] | 适配现有风格，满足科室要求
| 合计 | [6 empty] | 0
总计（含税费、规费）