## Sheet1
康巴什部心内科机房拆除项目（二次）项目清单
序号 | 项目名称 | 项目特征描述 | 计量单位 | 工程量 | 单价（元） | 小计（元）
1 | 分解拆除 | 1.拆除现有新风系统,机组，风道，水、电管路等； | 项 | 1 |  | 0
2 | 设备拆除后运输 | 1.设备分解完成后下楼及运输到指定地点 2.整体垃圾清远 | 项 | 1 |  | 0
3 | 拆除墙面吸音板 | 1.拆除原有吸音板及龙骨， | ㎡ | 90.5 |  | 0
4 | 拆除原有矿棉板 | 1.拆除原矿棉板吊顶， | ㎡ | 26.7 |  | 0
5 | 设备混凝土地台拆除 | 1.拆除原有混凝土地台 2.拆除原有地面地坪漆层 3.拆除后地面混凝土找平 | 项 | 1 |  | 0
6 | 窗户玻璃恢复 | 1.拆除设备后恢复更换原有开洞窗户玻璃 2.窗户安装纱窗 | 项 | 1 |  | 0
7 | 孔洞封堵 | 1.拆除设备后恢复墙面地面孔洞 2.风道、水管路封堵 | 项 | 1 |  | 0
8 | 地面pvc塑胶地板 | 1.4mm水泥自流平； 2.2mm厚PVC地面，适配原塑胶地板； 3.配合上翻10cm踢脚线 | ㎡ | 30.12 |  | 0
9 | 吊顶 | 1.矿棉板吊顶 2.包含龙骨辅料安装 | ㎡ | 28 |  | 0
10 | 墙裙 | 1.金刚防撞板墙裙,1220mm宽8mm厚,工字条夹缝安装,板材中间层密度≥1.0，整体板材环保等级≥EO级（投标时提供检测报告）。 2.包含封边装饰扣条，胶等辅材。 3.包含基层清理、墙面找平、插座等开孔、暖气拆装、设备防护施工、垃圾清理、专项保洁等相关安装工序。 | ㎡ | 25.44 |  | 0
11 | 强弱电改造 | 1.造增加强电弱电点位，更换照明灯具，包含线缆、管路、面板等辅材。 2.消防点位恢复调试。 | ㎡ | 28 |  | 0
12 | 刮白 | 1.现有墙面刮白修补，刮腻子.乳胶漆二遍 | m² | 48 |  | 0
13 | 上下水暖通改造 | 1.暖气粉刷翻新安装 2.安装水冷空调1组，适配现有房屋面积 3.新风、回风引入 4.以上包含管路、管道，阀门、保温、风口等辅材 | 项 | 1 |  | 0
14 | 窗帘盒 | 1.窗帘盒5米 2.窗帘轨道安装 | m | 1 |  | 0
合计 | [5 empty] | 0
说明：报价包含规费、税费