## Sheet1
中心医院综合布线系统
配置清单
序号 | 产品名称 | 产品型号 | 产品描述 | 单位 | 数量 | 预算单价 | 合计
西住院楼1楼、2楼
1 | 技术服务 | 内外网施工 | 新增诊室面板24对，每对一内一外网，施工内容包含：走吊顶线槽配管，每个点位大概7到8米；墙面暗装开槽配管，每个网口开槽3米；光纤敷设；穿线打面板打线。配管采用JDG管，网线采用六类千兆网线，穿线配管必须横平竖直，整齐美观，排列有序，适应机房的设备部署及业务开展；施工作业后，恢复墙面，清扫施工垃圾。 | 对 | 32 | 865 | 27680
2 | 技术服务 | 门头屏施工 | 新增门头屏10台，每台一网一电，施工内容包含：走吊顶线槽配管，每个点位大概7到8米；墙面暗装开槽配管，每个网口开槽3米；穿线打面板打线。配管采用JDG管，网线采用六类千兆网线，穿线配管必须横平竖直，整齐美观，排列有序，适应机房的设备部署及业务开展；施工作业后，恢复墙面，清扫施工垃圾。含安装门头屏。 | 台 | 12 | 600 | 7200
3 | 技术服务 | 电话施工 | 从住院楼1楼弱电间布线到西住院楼2楼网络机柜，150米，调测接通 | 项 | 1 | 3000 | 3000
| 分项合计 | [5 empty] | 37880
东住院楼5楼
1 | 技术服务 | 无线APP | 从弱电机房布线到402室无线APP控制器，再从402室布馈线到3台无线分机，3台分机布18根馈线到18个无线AP。布线距离尽量短而整齐，排列有序，适应机房的设备部署及业务开展，数据配线须采用六类千兆网线。 | 个 | 18 | 200 | 3600
| 分项合计 | [5 empty] | 3600
东住院楼2楼
1 | 技术服务 | 内外网施工 | 新增诊室面板2对，每对一内一外网，施工内容包含：走吊顶线槽配管，每个点位大概7到8米；墙面暗装开槽配管，每个网口开槽3米；光纤敷设；穿线打面板打线。配管采用JDG管，网线采用六类千兆网线，穿线配管必须横平竖直，整齐美观，排列有序，适应机房的设备部署及业务开展；施工作业后，恢复墙面，清扫施工垃圾。 | 对 | 2 | 865 | 1730
| 分项合计 | [5 empty] | 1730
线缆辅材
1 | 网线 |  | 国标无氧铜芯、PVC外皮、抗拉伸、四对双绞、0.53线径；网络稳定、传输流畅、延迟率低； | 箱 | 15 | 680 | 10200
2 | 电缆 |  | 门头屏电源线、津达护套线RVV2*1.0 、国标、无氧精铜、300-500V | 米 | 300 | 3 | 900
3 | 光缆 |  | 2楼汇聚机柜到1楼新增网络机柜、双模12芯、阻水材料防潮、耐电痕聚乙烯（AT/PE）或聚烯烃，抗紫外线（UV）及恶劣环境 | 米 | 150 | 2 | 300
4 | 通信电缆 |  | 大对数电缆电话线、25对0.5芯、无氧铜、高密度聚乙烯绝缘料、PE护套、-30℃~+60℃ | 米 | 150 | 16 | 2400
5 | 网络机柜 |  | 22U，宽：600mm，深：600mm，高1200mm，承重800KG，柜体厚度1.2mm、立柱厚度2mm，防护等级：IP20，优质冷轧钢板，含脚轮、螺丝、风机、隔板*3、PDU*1、支脚*4 | 个 | 1 | 910 | 910
6 | 光模块 |  | 千兆 | 个 | 4 | 148 | 592
7 | ODF架 | 24芯 |  | 个 | 2 | 246 | 492
8 | 配线架 | 24芯 |  | 个 | 3 | 295 | 885
9 | 交换机 |  | 24个10/100/1000BASE-T以太网端口,4个千兆SFP,PoE+,交流供电 | 台 | 2 | 2000 | 4000
10 | 底盒 |  | 通用 | 个 | 54 | 5 | 270
11 | 线槽 |  | 通用 | 个 | 235 | 4 | 940
12 | 弱电面板 |  | 通用 | 个 | 78 | 28 | 2184
13 | 强电面板 |  | 通用 | 个 | 30 | 28 | 840
14 | 模块 |  | 通用 | 个 | 140 | 2 | 280
15 | PDU |  | 8口10A | 个 | 2 | 380 | 760
16 | JDP铁管 |  | 符合国标 | 根 | 25 | 28 | 700
17 | 理线器 |  | 24口 | 个 | 6 | 23 | 137
| 分项合计 |  | ， |  |  |  | 26790
合 计 |  | 大写： |  |  |  |  | 70000