## Sheet1
鄂尔多斯市中心医院康巴什部预住院中心服务台更换项目报价清单
项目名称：康巴什部预住院中心服务台更换项目
序号 | 项目名称 | 单位 | 数量 | 单价 |  |  | 综合单价 | 合价 | 材料及工艺做法说明
|  |  |  | 主材费 | 辅材费 | 人工费
拆除部分
1 | 拆除原玻璃隔断 | m | 13.7 |  |  |  | 0 | 0 | 1、人工+机械拆除。
2 | 拆除原玻璃隔断钢结构 | 支 | 6 |  |  |  | 0 | 0 | 1、人工+机械拆除。
3 | 拆除服务台主台 | m | 13.7 |  |  |  | 0 | 0 | 1、人工+机械拆除。2、拆除后地面大理石地砖修补至与原地面无色差。
4 | 拆除吊顶屏幕显示器 | 个 | 8 |  |  |  | 0 | 0 | 1、人工+机械拆除。
5 | 开门洞 | 个 | 1 |  |  |  | 0 | 0 | 1、墙面新开门洞1个，拆除墙体后地面修复找平。
6 | 拆除垃圾清运 | 项 | 1 |  |  |  | 0 | 0 | 1、拆除垃圾清运至指定地点。
合计 | [7 empty] | 0
新建工程
1 | 新建电动玻璃隔断 | m | 13 |  |  |  | 0 | 0 | 1、机箱梁150*150；2、立柱100*120；3、玻璃5+1.14+5夹胶；4、颜色氟碳漆；5、电机:杜亚管庄电机；6、链条:专用定制；7、齿轮轨道:专用定制。
2 | 新建隔墙 | ㎡ | 11 |  |  |  | 0 | 0 | 1、75型轻钢龙骨+双面单层石膏板+隔音防火岩棉 2.刮腻子两遍 3.刮乳胶漆两遍
3 | LED显示屏 | m | 13.7 |  |  |  | 0 | 0 | 1、物理密度10000点/㎡，单元板像素512dt，最大功率≤15W。 2、包含固定支架、线路布置、控制及网络连接。 3、安装后下部悬空区域板材装饰。
4 | 门 | 项 | 1 |  |  |  | 0 | 0 | 新装850*1900钢质门一樘，门口上方开洞处加固。
5 | 新建隔断钢结构立柱 | 支 | 2 |  |  |  | 0 | 0 | 1、100*200*8mm预埋板固定于顶部及地面；2、焊接固定40*60*5镀锌方管。
6 | 新建服务台主台 | m | 13.7 |  |  |  | 0 | 0 | 1、钢材：主体采用厚度2.0mm SECC电解钢板，站体采用厚度0.8mm SECC电解钢板制作； 2、环氧树脂静电粉末喷涂：表面采用环保室内型环氧树脂静电粉末喷涂，流水线喷涂，涂层膜厚度均匀，表面喷粉颜色靓丽，具有环保、抑菌、防锈、耐腐蚀、绝缘性高、附着力强、耐摩擦等技术特点。喷粉涂层厚度≥60um 、涂层附着力低于2级、喷漆涂层硬度大于2H； 3、台面：采用医用纯亚克力人造石，材料厚度≥12mm。主要具备抑菌、耐污、阻燃、抗冲击、不易变色等优异性能； 4、锁具：采用叶片转舌锁，锁体材质为锌合金，锁芯叶片为黄铜，钥匙材质为黄铜，表面常规镀光亮铬处理。该锁具钥匙重复率低，具备换芯功能，锁芯具有定位功能； 5、导轨：采用医用走珠滑轨，抽拉自如，抽屉内能放置30kg负载重量，导轨需在高温+50℃，低温-30℃能正常使用且不渗油，开关顺滑，双叠全拉带定位结构，防止滑出，静音效果好，使用寿命长； 6、踢脚线：采用1.0mm SUS304不锈钢踢脚线，比柜体前端面缩进尺寸为30mm，防止护理操作人员因为紧张而繁忙的操作而碰伤脚部。
7 | 新建服务台副台 | 组 | 8 |  |  |  | 0 | 0 | 1、钢材：主体采用厚度2.0mm SECC电解钢板，站体采用厚度0.8mm SECC电解钢板制作； 2、环氧树脂静电粉末喷涂：表面采用环保室内型环氧树脂静电粉末喷涂，流水线喷涂，涂层膜厚度均匀，表面喷粉颜色靓丽，具有环保、抑菌、防锈、耐腐蚀、绝缘性高、附着力强、耐摩擦等技术特点。喷粉涂层厚度≥60um 、涂层附着力低于2级、喷漆涂层硬度大于2H； 3、台面：采用医用白色人造石，材料厚度≥12mm。主要具备抑菌、耐污、阻燃、抗冲击、不易变色等优异性能； 4、锁具：采用叶片转舌锁，锁体材质为锌合金，锁芯叶片为黄铜，钥匙材质为黄铜，表面常规镀光亮铬处理。该锁具钥匙重复率低，具备换芯功能，锁芯具有定位功能； 5、导轨：采用医用走珠滑轨，抽拉自如，抽屉内能放置30kg负载重量，导轨需在高温+50℃，低温-30℃能正常使用且不渗油，开关顺滑，双叠全拉带定位结构，防止滑出，静音效果好，使用寿命长； 6、踢脚线：采用1.0mm SUS304不锈钢踢脚线，比柜体前端面缩进尺寸为30mm，防止护理操作人员因为紧张而繁忙的操作而碰伤脚部。
8 | 强弱电设备移位 | 项 | 1 |  |  |  | 0 | 0 | 1、2处服务台拆除后整体强弱电点位需移位至新的服务台，包含相关材料辅料. 2、新起隔断处移位灯具控制开关4个。
9 | 上下水改造 | 项 | 1 |  |  |  | 0 | 0 | 新增1处洗手台盆，包含上下水管路布置。
10 | 墙面喷刷涂料 | 项 | 1 |  |  |  | 0 | 0 | 1.预约中心现有墙面刮白修补54平米，刮腻子.乳胶漆二遍
11 | 显示器移位 | 项 | 1 |  |  |  | 0 | 0 | 3处显示器移位到指定位置，
合计 | [7 empty] | 0
总计（含税费、规费） | [7 empty] | 0