## 表E.2.1 分部分项工程项目清单计价表
分部分项工程项目清单计价表
工程名称：硬化铺装 |  |  |  | 标段：鄂尔多斯中心医院北停车场改造 |  |  | 第 1 页 共 8 页
序号 | 项目编码 | 项目名称 | 项目特征描述 |  | 计量 单位 | 工程量 |  | 金额（元）
[8 empty] | 综合单价 | 合价
修整破损面层
1 | 041001002001 | 拆除人行道 | 1.材质:混凝土预制板面拆除，按30%破损拆除 2..其它详见设计图纸并符合相关规范要求 |  | m2 | 165.44
2 | 040204001001 | 人行道块料铺设 | 1.块料品种、规格:重新铺设混凝土彩色步砖； 2.水泥砂浆安砌、灌缝； 3.其它详见设计图纸并符合相关规范要求 |  | m2 | 165.44
3 | 041001002002 | 拆除人行道 | 1.材质:拆除花岗岩面层，按30%破损拆除 2.其它详见设计图纸并符合相关规范要求 |  | m2 | 250.03
4 | 040204001002 | 人行道块料铺设 | 1.块料品种、规格:重新铺设花岗岩人行道板； 2.水泥砂浆安砌、灌缝； 3.其它详见设计图纸并符合相关规范要求 |  | m2 | 250.03
原有绿地拆除做面包砖
5 | 050101002001 | 植被清理 | 1.植物种类:草皮清理 2.其它详见设计图纸并符合相关规范要求 |  | m2 | 137.8
6 | 040202001001 | 人行道整形碾压 | 1.人行道整形碾压 2.其它详见设计图纸并符合相关规范要求 |  | m2 | 137.8
7 | 040202008001 | 砂砾石 | 1.石料规格:天然级配砂砾石基层 2.厚度:150mm 3.其它详见设计图纸并符合相关规范要求 |  | m2 | 137.8
本页小计
分部分项工程项目清单计价表
工程名称：硬化铺装 |  |  |  | 标段：鄂尔多斯中心医院北停车场改造 |  |  | 第 2 页 共 8 页
序号 | 项目编码 | 项目名称 | 项目特征描述 |  | 计量 单位 | 工程量 |  | 金额（元）
[8 empty] | 综合单价 | 合价
8 | 040204001003 | 人行道块料铺设 | 1.块料品种、规格:铺设混凝土彩色步砖； 2.水泥砂浆安砌、灌缝； 3.其它详见设计图纸并符合相关规范要求 |  | m2 | 137.8
拆除大理石地面改沥青路
9 | 041001002003 | 拆除人行道 | 1.材质:拆除花岗岩面层 2.其它详见设计图纸并符合相关规范要求 |  | m2 | 1937.53
10 | 04B002 | 旧路面吸尘清洁 | 1.拆除混凝土路面后，对路面进行吸尘清洁 2.其它详见设计图纸并符合相关规范要求 |  | m2 | 1937.53
11 | 060302004001 | 反滤层土工布、土工膜等铺设 | 1.铺设方式:双向铺设土工格栅 2.铺设位置:拆除路面部位 3.其它详见设计图纸并符合相关规范要求 |  | m2 | 1937.53
12 | 040202016001 | 水泥混凝土基层 | 1.混凝土强度等级:预拌混凝土 2.厚度:15 3.其它详见设计图纸并符合相关规范要求 |  | m2 | 1937.53
13 | 040203006001 | 沥青混凝土 | 1.沥青品种:细粒式沥青混凝土，在沥青中按沥青总用量重量的0.3%加入抗剥落剂,同时于该面层中添加沥青混合料总用量0.2%的路用增强纤维。 2.厚度:4cm 3.其它详见设计图纸并符合相关规范要求 |  | m2 | 1937.53
本页小计
分部分项工程项目清单计价表
工程名称：硬化铺装 |  |  |  | 标段：鄂尔多斯中心医院北停车场改造 |  |  | 第 3 页 共 8 页
序号 | 项目编码 | 项目名称 | 项目特征描述 |  | 计量 单位 | 工程量 |  | 金额（元）
[8 empty] | 综合单价 | 合价
拆除原有混凝土做沥青
14 | 041001001001 | 拆除路面 | 1.材质:拆除原有混凝土路面 2.其它详见设计图纸并符合相关规范要求 |  | m2 | 311.74
15 | 04B003 | 旧路面吸尘清洁 | 1.拆除混凝土路面后，对路面进行吸尘清洁 2.其它详见设计图纸并符合相关规范要求 |  | m2 | 311.74
16 | 060302004002 | 反滤层土工布、土工膜等铺设 | 1.铺设方式:双向铺设土工格栅 2.铺设位置:拆除路面部位 3.其它详见设计图纸并符合相关规范要求 |  | m2 | 311.74
17 | 040203004001 | 粘层 | 1.材料品种:黏(粘)层 沥青层 乳化沥青 0.5L/m2 2.其它详见设计图纸并符合相关规范要求 |  | m2 | 311.74
18 | 040202016002 | 水泥混凝土基层 | 1.混凝土强度等级:人工铺装垫层 预拌混凝土 2.其它详见设计图纸并符合相关规范要求 |  | m2 | 311.74
19 | 040203006002 | 沥青混凝土 | 1.沥青品种:细粒式沥青混凝土 2.厚度:4cm 3.其它详见设计图纸并符合相关规范要求 |  | m2 | 311.74
拆除大理石变为绿地
本页小计
分部分项工程项目清单计价表
工程名称：硬化铺装 |  |  |  | 标段：鄂尔多斯中心医院北停车场改造 |  |  | 第 4 页 共 8 页
序号 | 项目编码 | 项目名称 | 项目特征描述 |  | 计量 单位 | 工程量 |  | 金额（元）
[8 empty] | 综合单价 | 合价
20 | 041001002004 | 拆除人行道 | 1.材质:拆除花岗岩面层，按30%破损拆除 2.其它详见设计图纸并符合相关规范要求 |  | m2 | 128.97
21 | 041001003001 | 拆除基层 | 1.材质:拆除基层 2.其它详见设计图纸并符合相关规范要求 |  | m2 | 128.97
原有绿地拆除做沥青路
22 | 050101002002 | 植被清理 | 1.植物种类:草皮清理 2.其它详见设计图纸并符合相关规范要求 |  | m2 | 548.68
23 | 040202001002 | 人行道整形碾压 | 1.人行道整形碾压 2.其它详见设计图纸并符合相关规范要求 |  | m2 | 548.68
24 | 040202008002 | 砂砾石 | 1.石料规格:天然级配砂砾石基层 2.厚度:200mm 3.其它详见设计图纸并符合相关规范要求 |  | m2 | 548.68
25 | 040202014001 | 水泥稳定碎(砾)石 | 1.厚度:水泥稳定碎(砾)石摊铺200mm水泥含量(5%) 2.其它详见设计图纸并符合相关规范要求 |  | m2 | 548.68
26 | 040203003001 | 透层 | 1.材料品种:透层 无结合料粒料基层 乳化沥青 1kg/m2 2.其它详见设计图纸并符合相关规范要求 |  | m2 | 548.68
27 | 040203006003 | 沥青混凝土 | 1.沥青品种:细粒式沥青混凝土 2.厚度:6cm 3.其它详见设计图纸并符合相关规范要求 |  | m2 | 548.68
本页小计
分部分项工程项目清单计价表
工程名称：硬化铺装 |  |  |  | 标段：鄂尔多斯中心医院北停车场改造 |  |  | 第 5 页 共 8 页
序号 | 项目编码 | 项目名称 | 项目特征描述 |  | 计量 单位 | 工程量 |  | 金额（元）
[8 empty] | 综合单价 | 合价
28 | 040203004002 | 粘层 | 1.材料品种:黏(粘)层 沥青层 乳化沥青 0.5L/m2 2.其它详见设计图纸并符合相关规范要求 |  | m2 | 548.68
29 | 040203006004 | 沥青混凝土 | 1.沥青品种:细粒式沥青混凝土，在沥青中按沥青总用量重量的0.3%加入抗剥落剂,同时于该面层中添加沥青混合料总用量0.2%的路用增强纤维。 2.厚度:4cm 3.其它详见设计图纸并符合相关规范要求 |  | m2 | 548.68
拆除沥青路变为绿地
30 | 041001001002 | 拆除路面 | 1.材质:液压岩石破碎机破碎原有沥青路面及基层 2.其它详见设计图纸并符合相关规范要求 |  | m2 | 178.77
新增路缘石
31 | 040202016003 | 水泥混凝土基层 | 1.混凝土强度等级:人工铺装垫层 2.其它详见设计图纸并符合相关规范要求 |  | m2 | 54.07
32 | 040204004001 | 安砌侧(平、缘)石 | 1.材料品种、规格:侧石安砌 石质 2.其它详见设计图纸并符合相关规范要求 |  | m | 540.71
沥青及基层料运输
33 | 040103003001 | 余方弃置 | 1.汽车运沥青砼半成品运距(km):25 2.其它详见设计图纸并符合相关规范要求 |  | m3 | 548.68
本页小计
分部分项工程项目清单计价表
工程名称：硬化铺装 |  |  |  | 标段：鄂尔多斯中心医院北停车场改造 |  |  | 第 6 页 共 8 页
序号 | 项目编码 | 项目名称 | 项目特征描述 |  | 计量 单位 | 工程量 |  | 金额（元）
[8 empty] | 综合单价 | 合价
34 | 040103003002 | 余方弃置 | 1.基层料运输运距(km):25 2.其它详见设计图纸并符合相关规范要求 |  | m3 | 131.68
划线
35 | 040205007001 | 标线 | 1.纵向标线 热熔涂料，沥青路划白线，边线距路缘石10cm，线宽15cm，中心线在路中，线宽15cm，停车位轮廓线线宽15cm。标线采用耐久、反光性好的热塑标线漆。采用自行式划线机械施工，标线均面撒10-23%的反光玻璃珠。具体规定按照《道路交通标志和标线》（GB5768-2017）执行。 2.其它详见设计图纸并符合相关规范要求 |  | m2 | 30.89
护栏
36 | 040205013001 | 隔离护栏 | 1.道路隔离护栏安装 活动式，分隔护栏选用图集16MR607中50页Ⅲ型分隔护栏，具体做法详见图集16MR607《城市道路─节能环保型聚氯乙烯市政护栏》。 2.其它详见设计图纸并符合相关规范要求 |  | m | 177
花岗岩石球(直径300mm)
37 | 04B004 | 花岗岩石球(直径300mm) | 1.花岗岩石球(直径300mm) 2.其它详见设计图纸并符合相关规范要求 |  | 个 | 53
新做雨水
本页小计
分部分项工程项目清单计价表
工程名称：硬化铺装 |  |  |  | 标段：鄂尔多斯中心医院北停车场改造 |  |  | 第 7 页 共 8 页
序号 | 项目编码 | 项目名称 | 项目特征描述 |  | 计量 单位 | 工程量 |  | 金额（元）
[8 empty] | 综合单价 | 合价
38 | 041001002005 | 拆除人行道 | 1.材质:拆除混凝土预制板 2.其它详见设计图纸并符合相关规范要求 |  | m2 | 27.3
39 | 041001001003 | 拆除路面 | 1.材质:液压岩石破碎机破碎基层 2.其它详见设计图纸并符合相关规范要求 |  | m2 | 18.2
40 | 040101002001 | 挖沟槽土方 | 1.开挖管沟土方 2.其它详见设计图纸并符合相关规范要求 |  | m3 | 32.76
41 | 040103002001 | 一般回填方 | 1.管沟下回填砂砾石，运距自行考虑 2.其它详见设计图纸并符合相关规范要求 |  | m3 | 76.44
42 | 031001008001 | 塑料管 | 1.室外塑料排水管外径200mm以内(电熔连接) 2.其它详见设计图纸并符合相关规范要求 |  | m | 39
43 | 040504001001 | 砌筑井 | 1.砖砌雨水进水井 单平箅 680×380 井深1m 实际井深(m):1.2 2.其它详见设计图纸并符合相关规范要求 |  | 座 | 5
44 | 040504003001 | 成品井 | 1.混凝土预制井加井盖 2.其它详见设计图纸并符合相关规范要求 |  | 座 | 3
45 | 040202008003 | 砂砾石 | 1.石料规格:天然级配砂砾石基层 2.厚度:150mm 3.其它详见设计图纸并符合相关规范要求 |  | m2 | 27.3
本页小计
分部分项工程项目清单计价表
工程名称：硬化铺装 |  |  |  | 标段：鄂尔多斯中心医院北停车场改造 |  |  | 第 8 页 共 8 页
序号 | 项目编码 | 项目名称 | 项目特征描述 |  | 计量 单位 | 工程量 |  | 金额（元）
[8 empty] | 综合单价 | 合价
46 | 040204001004 | 人行道块料铺设 | 1.块料品种、规格:重新铺设混凝土彩色步砖； 2.水泥砂浆安砌、灌缝； 3.其它详见设计图纸并符合相关规范要求 |  | m2 | 27.3
交通指示牌安装
47 | 040205003001 | 标志牌 | 1.交通指示牌安装 2.其它详见设计图纸并符合相关规范要求 |  | 块 | 10
电梯井基座
48 | 011201004001 | 拆除原基座面层石材 | 1.拆除原基座面层石材及找平层 2.其它详见设计图纸并符合相关规范要求 |  | m2 | 8.6
49 | 011203003002 | 块料墙、柱面 | 1.基座重新抹灰找平后粘帐号石材 2.其它详见设计图纸并符合相关规范要求 |  | m2 | 8.6
建筑垃圾外运
50 | 040103003003 | 余方弃置 | 1.弃料品种:拆除后的建筑垃圾外运，运距自行考虑 2.其它详见设计图纸并符合相关规范要求 |  | m3 | 679.9
本页小计
合 计

## 表E.2.3 材料暂估单价及调整表
材料暂估单价及调整表
工程名称：硬化铺装 |  |  |  |  | 标段：鄂尔多斯中心医院北停车场改造 | [5 empty] | 第 1 页 共 1 页
序号 | 材料名称 | 规格型号 | 计量单位 | 数量 |  |  |  | 确认 |  |  |  | 调整金额（元） | 备注
|  |  |  | 数量 |  | 单价 （元） | 合价 （元） | 数量 | 单价 （元） | 合价 （元）
|  |  |  | A₁ |  | B₁ | C₁ | A₂ | B₂ | C₂ |  | D=C₂-C₁
本页小计 | [7 empty] | — | — |  |  |  | —
合 计 | [7 empty] | — | — |  |  |  | —

## 表E.3.1 措施项目清单计价表
措施项目清单计价表
工程名称：硬化铺装 |  |  | 标段：鄂尔多斯中心医院北停车场改造 |  | 第 1 页 共 1 页
序号 | 项目编码 | 项目名称 |  | 工作内容 |  | 价格（元） | 备注
1 | 一 | 措施项目一
1.1 | 041201017 | 文明施工费
1.2 | 041201017001 | 文明施工与环境保护费
1.3 | 041201016001 | 临时设施费
1.4 | 041201020001 | 雨季施工增加费
1.5 | 041201024001 | 已完工程及设备保护费
1.6 | 04B001 | 工程定位复测费
1.7 | 041201023001 | 二次搬运费
2 | 二 | 措施项目二
2.1 | 041201012001 | 大型机械设备进出场及安拆 |  | 履带式挖掘机进出场1m3以内
2.2 | 041201012002 | 大型机械设备进出场及安拆 |  | 沥青混凝土摊铺机 进出场
本页小计 | [6 empty] | -
合 计 | [6 empty] | -

## 表E.4.1 其他项目清单计价表
其他项目清单计价表
工程名称：硬化铺装 |  | 标段：鄂尔多斯中心医院北停车场改造 |  |  |  | 第 1 页 共 1 页
序号 | 项目名称 |  | 暂估（暂定）金额（元） | 结算（确定）金额（元） | 调整金额± （元） |  | 备注
1 | 暂列金额 | [5 empty] | 详见本标准表 E.4.2
2 | 暂估价
2.1 | 专业工程暂估价 | [5 empty] | 详见本标准表 E.4.3
2.2 | 材料暂估价
3 | 计日工 | [5 empty] | 详见本标准表 E.4.4
4 | 总承包服务费 | [5 empty] | 详见本标准表 E.4.5
5 | 材料检验试验费
6 | 建筑工程能效测评费
7 | 工程变更及现场签证
8 | 提前竣工（赶工补偿）
9 | 无负荷联合试运转费
10 | 停窝工损失费
11 | 施工期间未完工程保护费
12 | 企业自有工人培训管理费
13 | 建筑工人实名制费 | [5 empty] | 1.建设项目招标工期为1年的暂按57900元计入工程造价； 2.建设项目招标工期为2年的暂按99400元计入工程造价； 3.建设项目招标工期为3年及以上的暂按140900元计入工程造价。
14 | 安全生产计提费 | [5 empty] | 房屋建筑工程计提比例为3%，市政公用工程计提比例为1.5%。
15 | 人工增加费
合 计 | [6 empty] | -

## 表E.4.2 暂列金额明细表
暂列金额明细表
工程名称：硬化铺装 |  |  |  | 标段：鄂尔多斯中心医院北停车场改造 |  |  | 第 1 页 共 1 页
序号 | 项目名称 | 计算基础 | 费率（%） |  | 暂定金额 （元） | 确定金额（元） |  | 调整金额± (元) | 备注
1 | 合同价格调整暂列金额
2 | 未确定工程暂列金额
3 | 未确定服务暂列金额
4 | 未确定其他暂列金额
本页小计 |  | - | -
合 计 |  | - | -

## 表E.4.3 专业工程暂估价明细表
专业工程暂估价明细表
工程名称：硬化铺装 |  |  |  | 标段：鄂尔多斯中心医院北停车场改造 |  |  |  | 第 1 页 共 1 页
序号 | 专业工程名称 | 暂估金额（元） |  |  |  | 确认金额（元） |  |  |  | 调整金额±（元） | 备注
|  | 不含税价格 | 增值税 |  | 含税价格 | 不含税价格 | 增值税 |  | 含税价格
|  | A₁ | B₁ |  | C₁ | A₂ | B₂ |  | C₂ | D=C₂-C₁
本页小计 | [10 empty] | -
合计 | [10 empty] | -

## 表E.4.4 计日工表
计日工表
工程名称：硬化铺装 |  |  |  | 标段：鄂尔多斯中心医院北停车场改造 |  |  |  | 第 1 页 共 1 页
编号 | 计日工名称 | 单位 | 暂定数量 |  | 实际数量 | 综合单价(元) | 合价（元） |  |  | 调整金额± (元)
[7 empty] | 暂定 |  | 实际
[7 empty] | A₁ |  | A₂ | B=A₂-A₁
一 | 人工
1
人工小计
二 | 材料
1
材料小计
三 | 施工机具
1
施工机具小计
总计