## Table 1
工程量清单 第 1 页 共 1 页
序号 |  | 汇总内容 | [5 empty] | 金额(元) |  | 其中：暂估价 （元）
1 |  | 分部分项工程 | [7 empty] | 0
1.1 |  | 拆除工程
1.2 |  | 新建工程
1.3 |  | 地下室设备机房内采暖空调拆改
1.4 |  | 室外直埋采暖管道
2 |  | 措施项目
2.1 |  | 其中：安全文明施工费
3 |  | 其他项目
3.1 |  | 其中：暂列金额
3.2 |  | 其中：专业工程暂估价
3.3 |  | 其中：计日工
3.4 |  | 其中：总承包服务费
5 |  | 增值税
投标报价合计=1+2+3+4+5
注：本表适用于单位工程招标控制价或投标报价的汇总，如无单位工程划分，单项工程也使用本表汇总 表—04
序号 | 项目编码 |  | 项目名称 | 项目特征描述 | 计量单位 | 工程量 | 金额（元）
[7 empty] | 综合单价 |  | 合价 | 其中
暂估价
拆除工程
1 | 31001003001 |  | 拆除采暖无缝钢管 | 1.名称:拆除采暖无缝钢管 2.规格:DN125 3.连接形式:焊接 | m | 95
2 | 31001003002 |  | 拆除采暖无缝钢管 | 1.名称:拆除采暖无缝钢管 2.规格:DN100 3.连接形式:焊接 | m | 142.3
3 | 31001003003 |  | 拆除采暖无缝钢管 | 1.名称:拆除采暖无缝钢管 2.规格:DN80 3.连接形式:焊接 | m | 98.53
4 | 31001003004 |  | 拆除采暖无缝钢管 | 1.名称:拆除采暖无缝钢管 2.规格:DN70 3.连接形式:焊接 | m | 88.66
5 | 31001003005 |  | 拆除采暖无缝钢管 | 1.名称:拆除采暖无缝钢管 2.规格:DN50 3.连接形式:焊接 | m | 72.11
6 | 31001003006 |  | 拆除采暖无缝钢管 | 1.名称:拆除采暖无缝钢管 2.规格:DN40 3.连接形式:焊接 | m | 44.74
7 | 31001003007 |  | 拆除采暖无缝钢管 | 1.名称:拆除采暖无缝钢管 2.规格:DN25 3.连接形式:焊接 | m | 194.66
8 | 31001003008 |  | 拆除采暖无缝钢管 | 1.名称:拆除采暖无缝钢管 2.规格:DN20 3.连接形式:焊接 | m | 1.82
9 | 31002001001 |  | 拆除采暖闸阀 | 1.名称:拆除采暖闸阀 2.规格、压力等级:DN100 | 个 | 4
10 | 31002001002 |  | 拆除采暖闸阀 | 1.名称:拆除采暖闸阀 2.规格、压力等级:DN40 | 个 | 4
11 | 31001003009 |  | 拆除空调无缝钢管 | 1.名称:拆除空调无缝钢管 2.规格:DN250 3.连接形式:焊接 | m | 123.69
12 | 31001003010 |  | 拆除空调无缝钢管 | 1.名称:拆除空调无缝钢管 2.规格:DN200 | m | 221.78
本页小计
注：为计取规费等的使用，可在表中增设其中：“定额人工费”
表—08
序号 | 项目编码 |  | 项目名称 | 项目特征描述 | 计量单位 | 工程量 | 金额（元）
[7 empty] | 综合单价 |  | 合价 | 其中
暂估价
3.连接形式:焊接
13 | 31001003011 |  | 拆除空调无缝钢管 | 1.名称:拆除空调无缝钢管 2.规格:DN150 3.连接形式:焊接 | m | 19.43
14 | 31001003012 |  | 拆除空调无缝钢管 | 1.名称:拆除空调无缝钢管 2.规格:DN125 3.连接形式:焊接 | m | 91.32
15 | 31001003013 |  | 拆除空调无缝钢管 | 1.名称:拆除空调无缝钢管 2.规格:DN100 3.连接形式:焊接 | m | 147.6
16 | 31002001003 |  | 拆除空调闸阀 | 1.名称:拆除空调闸阀 2.规格、压力等级:DN250 | 个 | 6
17 | 03B001 |  | 拆除垃圾清运费 |  | 项 | 1
分部小计
新建工程
18 | 31001003014 |  | 采暖无缝钢管 | 1.材质:无缝钢管 2.规格:DN125 3.连接形式:焊接 4.压力试验及吹、洗设计要求:含压力试验及消毒冲洗 | m | 95
19 | 31001003015 |  | 采暖无缝钢管 | 1.材质:无缝钢管 2.规格:DN100 3.连接形式:焊接 4.压力试验及吹、洗设计要求:含压力试验及消毒冲洗 | m | 142.3
20 | 31001003016 |  | 采暖无缝钢管 | 1.材质:无缝钢管 2.规格:DN80 3.连接形式:焊接 4.压力试验及吹、洗设计要求:含压力试验及消毒冲洗 | m | 98.53
21 | 31001003017 |  | 采暖无缝钢管 | 1.材质:无缝钢管 2.规格:DN70 3.连接形式:焊接 4.压力试验及吹、洗设计要求:含压力试验及消毒冲洗 | m | 88.66
22 | 31001003018 |  | 采暖无缝钢管 | 1.材质:无缝钢管 | m | 72.11
本页小计
注：为计取规费等的使用，可在表中增设其中：“定额人工费”
表—08
序号 | 项目编码 |  | 项目名称 | 项目特征描述 | 计量单位 | 工程量 | 金额（元）
[7 empty] | 综合单价 |  | 合价 | 其中
暂估价
2.规格:DN50 3.连接形式:焊接 4.压力试验及吹、洗设计要求:含压力试验及消毒冲洗
23 | 31001003019 |  | 采暖无缝钢管 | 1.材质:无缝钢管 2.规格:DN40 3.连接形式:焊接 4.压力试验及吹、洗设计要求:含压力试验及消毒冲洗 | m | 44.74
24 | 31001003020 |  | 采暖无缝钢管 | 1.材质:无缝钢管 2.规格:DN25 3.连接形式:焊接 4.压力试验及吹、洗设计要求:含压力试验及消毒冲洗 | m | 194.66
25 | 31001003021 |  | 采暖无缝钢管 | 1.材质:无缝钢管 2.规格:DN20 3.连接形式:焊接 4.压力试验及吹、洗设计要求:含压力试验及消毒冲洗 | m | 1.82
26 | 31201002001 |  | 管道刷油 | 1.除锈级别:除轻锈 2.涂刷遍数、漆膜厚度:防锈漆2遍 | m2 | 175.01
27 | 31208002002 |  | 管道绝热 | 1.绝热材料品种:阻燃橡塑管套保温 2.绝热厚度:30mm 3.管道外径:DN125以下 | m3 | 3.43
28 | 31208002003 |  | 管道绝热 | 1.绝热材料品种:阻燃橡塑管套保温 2.绝热厚度:30mm 3.管道外径:DN80以下 | m3 | 2.02
29 | 31208002004 |  | 管道绝热 | 1.绝热材料品种:阻燃橡塑管套保温 2.绝热厚度:30mm 3.管道外径:DN50以下 | m3 | 2.18
30 | 31301005001 |  | 管道支架 | 1.名称:管道支架制作安装 2.除锈级别:除轻锈 3.油漆品种:防锈漆二道 ，银浆二道 | kg | 453.85
31 | 31002001004 |  | Z41H-16型闸阀 | 1.类型:Z41H-16型闸阀 2.规格、压力等级:DN100 | 个 | 4
本页小计
注：为计取规费等的使用，可在表中增设其中：“定额人工费”
表—08
序号 | 项目编码 |  | 项目名称 | 项目特征描述 | 计量单位 | 工程量 | 金额（元）
[7 empty] | 综合单价 |  | 合价 | 其中
暂估价
32 | 31002001005 |  | Z41H-16型闸阀 | 1.类型:Z41H-16型闸阀 2.规格、压力等级:DN40 | 个 | 4
33 | 31001003022 |  | 空调无缝钢管 | 1.材质:无缝钢管 2.规格:DN100 3.连接形式:焊接 4.压力试验及吹、洗设计要求:含压力试验及消毒冲洗 | m | 147.6
34 | 31001003023 |  | 空调无缝钢管 | 1.材质:无缝钢管 2.规格:DN125 3.连接形式:焊接 4.压力试验及吹、洗设计要求:含压力试验及消毒冲洗 | m | 91.32
35 | 31001003024 |  | 空调无缝钢管 | 1.材质:无缝钢管 2.规格:DN150 3.连接形式:焊接 4.压力试验及吹、洗设计要求:含压力试验及消毒冲洗 | m | 19.43
36 | 31001003025 |  | 空调无缝钢管 | 1.材质:无缝钢管 2.规格:DN200 3.连接形式:焊接 4.压力试验及吹、洗设计要求:含压力试验及消毒冲洗 | m | 221.78
37 | 31001003026 |  | 空调无缝钢管 | 1.材质:无缝钢管 2.规格:DN250 3.连接形式:焊接 4.压力试验及吹、洗设计要求:含压力试验及消毒冲洗 | m | 123.69
38 | 31201002002 |  | 管道刷油 | 1.除锈级别:除轻锈 2.涂刷遍数、漆膜厚度:防锈漆2遍 | m2 | 347.67
39 | 31208002005 |  | 管道绝热 | 1.绝热材料品种:阻燃橡塑管套保温 2.绝热厚度:30mm 3.管道外径:DN125以下 | m3 | 3.44
40 | 31208002006 |  | 管道绝热 | 1.绝热材料品种:阻燃橡塑管套保温 2.绝热厚度:30mm 3.管道外径:DN125以上 | m3 | 9.11
41 | 31301005002 |  | 管道支架 | 1.名称:管道支架制作安装 | kg | 785.64
本页小计
注：为计取规费等的使用，可在表中增设其中：“定额人工费”
表—08
序号 | 项目编码 |  | 项目名称 | 项目特征描述 | 计量单位 | 工程量 | 金额（元）
[7 empty] | 综合单价 |  | 合价 | 其中
暂估价
2.除锈级别:除轻锈 3.油漆品种:防锈漆二道 ，银浆二道
42 | 31002001006 |  | Z41H-16型闸阀 | 1.类型:Z41H-16型闸阀 2.规格、压力等级:DN250 | 个 | 6
43 | 31008001001 |  | 采暖工程系统调试 |  | 系统 | 1
分部小计
地下室设备机房内采暖空调拆改
44 | 30801001001 |  | 拆除采暖管道 | 1.名称:拆除采暖管道 2.连接形式、焊接方法:D N125 | m | 74.8
45 | 31208007003 |  | 拆除保护层 | 1.材料:镀锌铁皮 2.层数:一层 | m2 | 50.1
46 | 30807003001 |  | 拆除闸阀DN125 | 1.名称:拆除闸阀 2.型号、规格:DN125 | 个 | 6
47 | 31002001007 |  | Z41H-16型闸阀 | 1.类型:Z41H-16型闸阀 2.规格、压力等级:DN125 | 个 | 6
48 | 31001003027 |  | 采暖无缝钢管 | 1.材质:无缝钢管 2.规格:DN125 3.连接形式:焊接 4.压力试验及吹、洗设计要求:含压力试验及消毒冲洗 | m | 74.8
49 | 31201002003 |  | 管道刷油 | 1.除锈级别:除轻锈 2.涂刷遍数、漆膜厚度:防锈漆2遍 | m2 | 33.79
50 | 31208002008 |  | 管道绝热 | 1.绝热材料品种:阻燃橡塑管套保温 2.绝热厚度:30mm 3.管道外径:DN125以上 | m3 | 1.29
51 | 31208007002 |  | 防潮层、保护层 | 1.材料:镀锌铁皮 2.层数:一层 | m2 | 50.01
52 | 31301005003 |  | 管道支架 | 1.名称:管道支架制作安装 2.除锈级别:除轻锈 3.油漆品种:防锈漆二道 ，银浆二道 | kg | 56.1
53 | 31001003041 |  | 拆除空调无缝钢管 | 1.名称:拆除空调无缝钢管 2.规格:DN100 3.连接形式:焊接 | m | 70
本页小计
注：为计取规费等的使用，可在表中增设其中：“定额人工费”
表—08
序号 | 项目编码 |  | 项目名称 | 项目特征描述 | 计量单位 | 工程量 | 金额（元）
[7 empty] | 综合单价 |  | 合价 | 其中
暂估价
54 | 31001003028 |  | 拆除空调无缝钢管 | 1.名称:拆除空调无缝钢管 2.规格:DN350 3.连接形式:焊接 | m | 43.4
55 | 31001003029 |  | 拆除空调无缝钢管 | 1.名称:拆除空调无缝钢管 2.规格:DN300 3.连接形式:焊接 | m | 53.8
56 | 31001003030 |  | 拆除空调无缝钢管 | 1.名称:拆除空调无缝钢管 2.规格:DN250 3.连接形式:焊接 | m | 156.1
57 | 31001003031 |  | 拆除空调无缝钢管 | 1.名称:拆除空调无缝钢管 2.规格:DN200 3.连接形式:焊接 | m | 12.4
58 | 31001003032 |  | 拆除空调无缝钢管 | 1.名称:拆除空调无缝钢管 2.规格:DN150 3.连接形式:焊接 | m | 336.7
59 | 31208007004 |  | 拆除保护层 | 1.材料:镀锌铁皮 2.层数:一层 | m2 | 173.88
60 | 31002001008 |  | 拆除空调闸阀、止回阀 | 1.名称:拆除空调闸阀、止回阀 2.规格、压力等级:DN250 | 个 | 3
61 | 31002001011 |  | 拆除空调闸阀、止回阀 | 1.名称:拆除空调闸阀、止回阀 2.规格、压力等级:DN200 | 个 | 12
62 | 31002001009 |  | 拆除空调闸阀、球阀 | 1.名称:拆除空调闸阀、球阀 2.规格、压力等级:DN300 | 个 | 6
63 | 31002001010 |  | 拆除空调闸阀 | 1.名称:拆除空调闸阀 2.规格、压力等级:DN350 | 个 | 4
64 | 31002001012 |  | 拆除空调闸阀 | 1.名称:拆除空调闸阀 2.规格、压力等级:DN150 | 个 | 1
65 | 31001003040 |  | 空调无缝钢管 | 1.材质:无缝钢管 2.规格:DN100 3.连接形式:焊接 4.压力试验及吹、洗设计要求:含压力试验及消毒冲洗 | m | 70
66 | 31001003033 |  | 空调无缝钢管 | 1.材质:无缝钢管 2.规格:DN150 3.连接形式:焊接 | m | 336.7
本页小计
注：为计取规费等的使用，可在表中增设其中：“定额人工费”
表—08
序号 | 项目编码 |  | 项目名称 | 项目特征描述 | 计量单位 | 工程量 | 金额（元）
[7 empty] | 综合单价 |  | 合价 | 其中
暂估价
4.压力试验及吹、洗设计要求:含压力试验及消毒冲洗
67 | 31001003034 |  | 空调无缝钢管 | 1.材质:无缝钢管 2.规格:DN200 3.连接形式:焊接 4.压力试验及吹、洗设计要求:含压力试验及消毒冲洗 | m | 12.4
68 | 31001003035 |  | 空调无缝钢管 | 1.材质:无缝钢管 2.规格:DN250 3.连接形式:焊接 4.压力试验及吹、洗设计要求:含压力试验及消毒冲洗 | m | 156.1
69 | 31001003036 |  | 空调无缝钢管 | 1.材质:无缝钢管 2.规格:DN300 3.连接形式:焊接 4.压力试验及吹、洗设计要求:含压力试验及消毒冲洗 | m | 53.8
70 | 31001003037 |  | 空调无缝钢管 | 1.材质:无缝钢管 2.规格:DN350 3.连接形式:焊接 4.压力试验及吹、洗设计要求:含压力试验及消毒冲洗 | m | 43.4
71 | 31201002004 |  | 管道刷油 | 1.除锈级别:除轻锈 2.涂刷遍数、漆膜厚度:防锈漆2遍 | m2 | 142.52
72 | 31208002010 |  | 管道绝热 | 1.绝热材料品种:阻燃橡塑管套保温 2.绝热厚度:30mm 3.管道外径:DN125以上 | m3 | 15.79
73 | 31208007001 |  | 防潮层、保护层 | 1.材料:镀锌铁皮 2.层数:一层 | m2 | 173.88
74 | 31301005004 |  | 管道支架 | 1.名称:管道支架制作安装 2.除锈级别:除轻锈 3.油漆品种:防锈漆二道 ，银浆二道 | kg | 930.56
75 | 31002001013 |  | Z41H-16型闸阀 | 1.类型:Z41H-16型闸阀 2.规格、压力等级:DN300 | 个 | 4
76 | 31002001018 |  | Z41H-16型闸阀 | 1.类型:Z41H-16型闸阀 2.规格、压力等级:DN350 | 个 | 4
本页小计
注：为计取规费等的使用，可在表中增设其中：“定额人工费”
表—08
序号 | 项目编码 |  | 项目名称 | 项目特征描述 | 计量单位 | 工程量 | 金额（元）
[7 empty] | 综合单价 |  | 合价 | 其中
暂估价
77 | 31002001017 |  | Z41H-16型闸阀 | 1.类型:Z41H-16型闸阀 2.规格、压力等级:DN250 | 个 | 2
78 | 31002001015 |  | Z41H-16型闸阀 | 1.类型:Z41H-16型闸阀 2.规格、压力等级:DN200 | 个 | 8
79 | 31002001019 |  | Z41H-16型闸阀 | 1.类型:Z41H-16型闸阀 2.规格、压力等级:DN150 | 个 | 1
80 | 31002001014 |  | 止回阀 | 1.类型:止回阀 2.规格、压力等级:DN250 | 个 | 1
81 | 31002001016 |  | 止回阀 | 1.类型:止回阀 2.规格、压力等级:DN200 | 个 | 4
82 | 31208007005 |  | 地面保护 | 1.材料:防火布、石膏板 2.层数:各一层 | m2 | 506.9
83 | 31208007006 |  | 设备保护 | 1.材料:防火布 2.层数:一层 | m2 | 150
分部小计
室外直埋采暖管道
84 | 31001003038 |  | 无缝钢管 | 1.材质:预制直埋保温管 2.规格:DN300 3.连接形式:焊接 | m | 70
85 | 40203006001 |  | 拆除沥青路面 | 1.名称:拆除沥青路面 | m2 | 70
86 | 41001003001 |  | 拆除基层 | 1.名称:拆除水泥稳定砂砾基层(5%) 2.厚度:20 | m2 | 70
87 | 40203008001 |  | 拆除碎石垫层 | 1.名称:拆除碎石垫层 2.垫层材料品种、厚度、强度等级:20cm | m2 | 70
88 | 31001003039 |  | 无缝钢管 | 1.名称:拆除保温管 2.规格:DN300 | m | 70
89 | 10103002001 |  | 余方弃置 | 1.名称:工程废料外运 2.运距:5KM | m3 | 31.5
90 | 10102002001 |  | 挖沟槽土方 | 1.土类别:三类土 2.开挖深度:2m | m3 | 108.5
91 | 10102007001 |  | 回填方 | 1.填方部位:管沟回填 | m3 | 108.5
92 | 40203006003 |  | 沥青混凝土 | 1.沥青品种:细粒式沥青混凝土路面 2.厚度:5cm | m2 | 70
93 | 40203003001 |  | 透层 | 1.名称:透层 | m2 | 70
94 | 40202014002 |  | 水泥稳定碎(砾)石 | 1.水泥含量:水泥稳定砂砾基层(5%) 2.厚度:20 | m2 | 70
95 |  |  |  |  | m2 | 70
本页小计
注：为计取规费等的使用，可在表中增设其中：“定额人工费”
表—08