## 表B.1.1 招标工程量清单封面
|  | 装饰工程 |  | 工程
招标工程量清单
| 招标人： |  | (盖章)
年 月 日

## 表E.2.1 分部分项工程项目清单计价表
分部分项工程项目清单计价表
工程名称：装饰工程 |  |  |  | 标段：康巴什部静配中心净化提升改造项目 |  |  | 第 1 页 共 3 页
序号 | 项目编码 | 项目名称 | 项目特征描述 |  | 计量 单位 | 工程量 |  | 金额（元）
[8 empty] | 综合单价 | 合价
传递柜
1 | 011501004001 | 传递柜拆除 | 1.名称：传递柜拆除 |  | 套 | 7
2 | 011501004002 | 医用双层双门互锁洁净传递窗 | 1)双层600*1200*600mm； 2)外置式：箱体为1.2mm304不锈钢拉丝板制，门板为1.0mm304不锈钢拉丝板制，内胆为1.0mm201不锈钢； 3)观察窗采用4mm厚钢化玻璃； 4)机械互锁； 5)带紫外线杀菌灯； 6)多联传递窗为一体式构造； |  | 台 | 7
3 | 011205001001 | 50厚手工金属无菌板 | 50厚手工金属无菌板 |  | ㎡ | 51.74
4 | 011205001002 | 50厚手工金属无菌板拆除 | 50厚手工金属无菌板拆除 |  | ㎡ | 51.74
门体换新
5 | 010802002001 | 医用型电驱平开净密门 | 1.名称：医用型电驱平开净密门 2.规格：单开门 |  | 樘 | 4
6 | 010802002002 | 钢质门 | 1.名称：钢质门 2.规格：综合规格 |  | 樘 | 1
7 | 010802002003 | 门拆除 | 1.名称：门拆除 |  | 樘 | 4
8 | 010802002004 | 气密门拆除后安装 | 1.名称：气密门拆除后安装 |  | 樘 | 5
A2生物安全柜
9 | 011501004003 | 生物安全柜 | 洁净度：IOS 5（100级），外形尺寸：1800*760*1870mm（尺寸仅供参考，依据标准产品可略有偏差） |  | 台 | 1
本页小计
分部分项工程项目清单计价表
工程名称：装饰工程 |  |  |  | 标段：康巴什部静配中心净化提升改造项目 |  |  | 第 2 页 共 3 页
序号 | 项目编码 | 项目名称 | 项目特征描述 |  | 计量 单位 | 工程量 |  | 金额（元）
[8 empty] | 综合单价 | 合价
10 | 011501004004 | 超净台（洁净工作台） | 洁净度：IOS 5（100级），外形尺寸：1800*760*1870mm（尺寸仅供参考，依据标准产品可略有偏差） |  | 台 | 1
11 | 011205001003 | 50厚抗菌手工板墙面开洞+封堵 | 50厚抗菌手工板墙墙面开洞+封堵 |  | ㎡ | 5.54
墙体新建
12 | 011205001004 | 50厚抗菌手工板 | 1.名称：50厚抗菌手工板 |  | ㎡ | 8.93
机房隔音处理
13 | 011205001005 | 机房墙面隔音处理 | 饰面材料：600*600mm*15mm硅 酸钙复合吸音板，板背面点状环保型 粘接剂粘贴于龙骨面，板边接缝处平 面压T型铝合金压条；龙骨规格：轻 钢贴面龙骨体系，内填40mm厚岩 棉，燃烧等级：A级 |  | ㎡ | 133.75
14 | 011302001001 | 机房顶面隔音处理 | 饰面材料：600*600mm*15mm硅 酸钙复合吸音板，板背面点状环保型 粘接剂粘贴于龙骨面，板边接缝处平 面压T型铝合金压条；龙骨规格：轻 钢贴面龙骨体系，内填40mm厚岩 棉，燃烧等级：A级 |  | ㎡ | 27
15 | 011205001006 | 硅酸钙板+黑色漆 | 硅酸钙板+黑色漆 |  | ㎡ | 87.18
天棚、墙面修复
16 | 011302001002 | 天棚修复 | 材质：彩钢板，顶面塌陷维修 |  | ㎡ | 50
17 | 011205001007 | 墙面修复 | 材质：彩钢板，墙面维修 |  | ㎡ | 10
18 | 011103002001 | PVC地面修复 | 材质：PVC，地面修复 |  | ㎡ | 30
吊顶拆除后恢复
本页小计
分部分项工程项目清单计价表
工程名称：装饰工程 |  |  |  | 标段：康巴什部静配中心净化提升改造项目 |  |  | 第 3 页 共 3 页
序号 | 项目编码 | 项目名称 | 项目特征描述 |  | 计量 单位 | 工程量 |  | 金额（元）
[8 empty] | 综合单价 | 合价
19 | 011302001003 | 吊顶拆除后恢复 | 1.高晶板 2.包含龙骨修复、布置 3.包含刮白涂料 |  | ㎡ | 192.6
本页小计
合 计