## 表B.1.1 招标工程量清单封面
|  | 强电工程 |  | 工程
招标工程量清单
| 招标人： |  | (盖章)
年 月 日

## 表E.2.1 分部分项工程项目清单计价表
分部分项工程项目清单计价表
工程名称：强电工程 |  |  |  | 标段：康巴什部影像科CT机房改造项目 |  |  | 第 1 页 共 4 页
序号 | 项目编码 | 项目名称 | 项目特征描述 |  | 计量 单位 | 工程量 |  | 金额（元）
[8 empty] | 综合单价 | 合价
配电箱、柜、插座箱、等电位
1 | 080706002001 | CT设备电源总配电柜 | 1.名称、型号:CT设备电源总配电柜 2.规格：综合规格 3.未尽事宜详见设计文件及相关规范（标准） |  | 台 | 1
2 | 080706002002 | CT总配电柜 | 1.名称、型号:CT总配电柜 2.规格：落地明装,防护等级IP40,600Lx1600Hx400D 3.未尽事宜详见设计文件及相关规范（标准） |  | 台 | 1
3 | 080706002003 | 断路器箱JMKT-01 | 1.名称、型号:断路器箱JMKT-01 2.规格：明装,IP40 3.未尽事宜详见设计文件及相关规范（标准） |  | 台 | 1
4 | 080708004001 | 等电位端子箱 | 1.名称：等电位接地端子箱 2.未尽事宜详见设计文件及相关规范（标准） |  | 台 | 1
5 | 040806002001 | 接地扁钢 | 接地扁钢 |  | m | 8
开关、插座及灯具
6 | 040801029001 | 双联单控开关 | 1.名称：双联单控开关 2.规格：250V,10A 3.安装形式：暗装 |  | 套 | 1
7 | 040801029002 | 双联双控开关 | 1.名称：双联双控开关 2.规格：250V,10A 3.安装形式：暗装 |  | 套 | 2
8 | 030413014001 | 单相三级加两级安全型插座 | 1.名称：单相三级加两级安全型插座 2.规格：250V 10A 3.安装形式：暗装 |  | 套 | 31
9 | 030413014002 | 空调插座 | 1.名称：空调插座 2.规格：250V 16A 3.安装形式：暗装 |  | 套 | 1
本页小计
分部分项工程项目清单计价表
工程名称：强电工程 |  |  |  | 标段：康巴什部影像科CT机房改造项目 |  |  | 第 2 页 共 4 页
序号 | 项目编码 | 项目名称 | 项目特征描述 |  | 计量 单位 | 工程量 |  | 金额（元）
[8 empty] | 综合单价 | 合价
10 | 030413003001 | 医用气密照明模块 | 1.名称：医用气密照明模块 2.规格：40-50w,600mmx600mm，吸顶式,光通量≥3300lm,功率因数0.9以上 |  | 套 | 9
桥架、管、线
11 | 030412001001 | 配管 | 1.名称：套接紧定式镀锌钢导管 2.规格：JDG16 3.配置形式：明配 |  | m | 20.03
12 | 030412001002 | 配管 | 1.名称：套接紧定式镀锌钢导管 2.规格：JDG20 3.配置形式：明配 |  | m | 193.07
13 | 030412001003 | 配管 | 1.名称：套接紧定式镀锌钢导管 2.规格：JDG25 3.配置形式：明配 |  | m | 8.95
14 | 030412001004 | 配管 | 1.名称：套接紧定式镀锌钢导管 2.规格：JDG40 3.配置形式：明配 |  | m | 9.31
15 | 030801019001 | 金属软管 | 1.名称：金属软管 2.规格：φ20 3.配置形式：明配 |  | m | 2.97
16 | 030412001005 | 配管 | 1.名称：线管 2.材质：SC75 3.规格：综合规格 4.配置形式：明配 |  | m | 10
17 | 030412001006 | 配管 | 1.名称：线管 2.材质：SC100 3.规格：综合规格 4.配置形式：明配 |  | m | 10
18 | 030412004001 | 配线 | 1.名称：配线 2.配线形式：管内穿线 3.规格：WDZ-BYJ-2.5 4.材质：铜芯线 |  | m | 254.44
本页小计
分部分项工程项目清单计价表
工程名称：强电工程 |  |  |  | 标段：康巴什部影像科CT机房改造项目 |  |  | 第 3 页 共 4 页
序号 | 项目编码 | 项目名称 | 项目特征描述 |  | 计量 单位 | 工程量 |  | 金额（元）
[8 empty] | 综合单价 | 合价
19 | 030412004002 | 配线 | 1.名称：配线 2.配线形式：管内穿线 3.规格：WDZ-BYJ-4 4.材质：铜芯线 |  | m | 394.3
20 | 030412004003 | 接地线 | 1.名称：接地线 2.配线形式：管内穿线 3.规格：WDZ-BYJR-6 4.材质：铜芯线 |  | m | 19.48
21 | 030409001001 | 电力电缆 | 1.名称：低烟无卤电力电缆（低烟无卤C级以上）2.规格、型号：WDZ-YJY-4*120＋1*70m23.材质：铜芯电缆4.敷设方式、部位：桥架中或穿管敷设 |  | m | 10
22 | 030409001002 | 电力电缆 | 1.名称：低烟无卤电力电缆（低烟无卤C级以上）2.规格、型号：WDZ-YJY-4*95＋1*50mm23.材质：铜芯电缆4.敷设方式、部位：桥架中或穿管敷设 |  | m | 10
23 | 030412004004 | 配线 | 1.名称：配线 2.规格、型号：WDZ-RYY-3*1.5 3.材质：铜芯电缆 4.敷设方式、部位：桥架中或穿管敷设 |  | m | 32.82
24 | 030409001003 | 电力电缆 | 1.名称：电力电缆 2.规格、型号：WDZ-YJY-5*10 3.材质：铜芯电缆 4.敷设方式、部位：桥架中或穿管敷设 |  | m | 15.6
本页小计
分部分项工程项目清单计价表
工程名称：强电工程 |  |  |  | 标段：康巴什部影像科CT机房改造项目 |  |  | 第 4 页 共 4 页
序号 | 项目编码 | 项目名称 | 项目特征描述 |  | 计量 单位 | 工程量 |  | 金额（元）
[8 empty] | 综合单价 | 合价
25 | 030412004005 | 电力电缆头 | 1.名称：电力电缆终端头2.规格、型号：120.材质、类型：铜芯电缆、干包式4.安装部位：配电柜、箱5.电压等级：1kV以下" |  | 个 | 2
26 | 030412004006 | 电力电缆头 | 1.名称：电力电缆终端头2.规格、型号：953.材质、类型：铜芯电缆、干包式4.安装部位：配电柜、箱5.电压等级：1kV以下" |  | 个 | 2
27 | 080707009001 | 线管支吊架 | 1.名称：线管支吊架2.材质：型钢（综合）3.除锈级别：手工除轻锈4.油漆品种：防锈漆(底漆),调和漆(面漆)5.涂刷遍数：刷底漆二道,面漆二道 |  | kg | 55.3
28 | 030412006001 | 接线盒 | 1.名称：接线盒2.材质：钢制3.规格：86型4.安装形式：暗装 |  | 个 | 32
29 | 030416006001 | 送配电装置系统 | 送配电装置系统 |  | 系统 | 1
30 | 080708008001 | 接地装置 | 接地装置 |  | 系统 | 1
其他工程
31 | 080707009002 | 钢支架 | 钢支架 |  | 项 | 1
32 | 010502027001 | 电缆沟 | 电缆沟，净宽200,净深200,上加活动盖板 |  | m | 20
本页小计
合 计