## 表B.1.1 招标工程量清单封面
|  | 暖通工程 |  | 工程
招标工程量清单
| 招标人： |  | (盖章)
年 月 日

## 表E.2.1 分部分项工程项目清单计价表
分部分项工程项目清单计价表
工程名称：暖通工程 |  |  |  | 标段：康巴什部影像科CT机房改造项目 |  |  | 第 1 页 共 4 页
序号 | 项目编码 | 项目名称 | 项目特征描述 |  | 计量 单位 | 工程量 |  | 金额（元）
[8 empty] | 综合单价 | 合价
设备
1 | 030701003001 | 恒温恒湿精密空调 | 1.名称:恒温恒湿精密空调JMKT-01 2.规格、型号:总冷量:20.2kw;电加热量:6kw;风量:5700m3/h; 室内机尺寸:1200*500*1740mm;过滤器：G4,顶送风； 3.未尽事宜应满足规范及相关要求 |  | 台 | 1
2 | 030701003002 | 分体式空调器 | 1.名称:分体式空调器FTJ-01 2.规格、型号:3HP，壁挂式 3.未尽事宜应满足规范及相关要求 |  | 台 | 1
通风管道
3 | 030702001001 | 风管 | 1.名称：风管 2.材质：优质镀锌钢板-0.5mm 3.形状：矩形 4.管件、法兰等附件及支架设计要求：按设计及规范要求 5.接口形式：咬口 6.其他：空气洁净度满足设计要求 7.未尽事宜应满足规范及相关要求 |  | m2 | 9.64
4 | 030702001002 | 风管 | 1.名称：风管 2.材质：优质镀锌钢板-0.75mm 3.形状：矩形 4.管件、法兰等附件及支架设计要求：按设计及规范要求 5.接口形式：咬口 6.其他：空气洁净度满足设计要求 7.未尽事宜应满足规范及相关要求 |  | m2 | 20.25
5 | 031002008001 | 风管软接 | 1.名称：风管软接 2.材质：双层帆布风管 |  | ㎡ | 1.19
本页小计
分部分项工程项目清单计价表
工程名称：暖通工程 |  |  |  | 标段：康巴什部影像科CT机房改造项目 |  |  | 第 2 页 共 4 页
序号 | 项目编码 | 项目名称 | 项目特征描述 |  | 计量 单位 | 工程量 |  | 金额（元）
[8 empty] | 综合单价 | 合价
6 | 031208003001 | 橡塑保温棉 | 1.绝热材料品种:发泡橡塑保温板 2.绝热厚度：10mm 3.未尽事宜应满足规范及相关要求 |  | m3 | 0.18
7 | 031208003002 | 橡塑保温棉 | 1.绝热材料品种:发泡橡塑保温板 2.绝热厚度：30mm 3.未尽事宜应满足规范及相关要求 |  | m3 | 0.44
8 | 011302001005 | 风管铅板包裹 | 1.名称：零星铅防护处理 2.规格：4个铅当量 3.包括风管、桥架、水管、线管、医气管道等穿越墙壁的包封 4.工作内容：基层清理、定位、弹线、刷万能胶、安装铅板、清理净面 |  | m2 | 0.55
风口、风阀
9 | 030703007001 | 单层百叶风口 | 1.名称：单层百叶风口D1 2.规格：600*600 |  | 个 | 1
10 | 030703007002 | 单层百叶风口 | 1.名称：单层百叶风口D2 2.规格：400*400 |  | 个 | 1
11 | 030703007003 | 双层百叶风口 | 1.名称：双层百叶风口SK1 2.规格：200*200 |  | 个 | 1
12 | 030703007004 | 双层百叶风口 | 1.名称：双层百叶风口SK3 2.规格：400*4000 |  | 个 | 1
13 | 030703001001 | 对开多叶调节阀 | 1.名称：对开多叶调节阀 2.规格：200*200 |  | 个 | 2
14 | 030703001002 | 对开多叶调节阀 | 1.名称：对开多叶调节阀 2.规格：630*320 |  | 个 | 2
15 | 030703001003 | 医用70℃防火阀 | 1.名称：医用70℃防火阀 2.规格：200*200 |  | 个 | 2
本页小计
分部分项工程项目清单计价表
工程名称：暖通工程 |  |  |  | 标段：康巴什部影像科CT机房改造项目 |  |  | 第 3 页 共 4 页
序号 | 项目编码 | 项目名称 | 项目特征描述 |  | 计量 单位 | 工程量 |  | 金额（元）
[8 empty] | 综合单价 | 合价
16 | 030703001004 | 医用70℃防火阀 | 1.名称：医用70℃防火阀 2.规格：630*320 |  | 个 | 2
17 | 030704001001 | 通风工程检测、调试 | 1.名称：通风工程检测、调试 |  | 系统 | 1
管道部件
18 | 030801013001 | 医用脱脂无缝铜管 | 1.名称：医用脱脂无缝铜管 2.规格：9.53，硬钎焊连接(氮气保护) 3.未尽事宜应满足使用需求及相关规范要求。 |  | m | 38.5
19 | 030801013002 | 医用脱脂无缝铜管 | 1.名称：医用脱脂无缝铜管 2.规格：19.05，硬钎焊连接(氮气保护) 3.未尽事宜应满足使用需求及相关规范要求。 |  | m | 38.5
20 | 030801013003 | 医用脱脂无缝铜管 | 1.名称：医用脱脂无缝铜管 2.规格：12.7，硬钎焊连接(氮气保护) 3.未尽事宜应满足使用需求及相关规范要求。 |  | m | 33.34
21 | 030801013004 | 医用脱脂无缝铜管 | 1.名称：医用脱脂无缝铜管 2.规格：22.23，硬钎焊连接(氮气保护) 3.未尽事宜应满足使用需求及相关规范要求。 |  | m | 33.34
22 | 030804010001 | 医用脱脂无缝铜管管件 | 1.材质：铜制 2.焊接方法：硬钎焊连接(氮气保护) 3.未尽事宜应满足使用需求及相关规范要求。 |  | 个 | 16
本页小计
分部分项工程项目清单计价表
工程名称：暖通工程 |  |  |  | 标段：康巴什部影像科CT机房改造项目 |  |  | 第 4 页 共 4 页
序号 | 项目编码 | 项目名称 | 项目特征描述 |  | 计量 单位 | 工程量 |  | 金额（元）
[8 empty] | 综合单价 | 合价
23 | 031001002001 | 镀锌钢管 | 1.名称：镀锌钢管 2.安装部位：室内 3.规格、压力等级：DN20 4.连接形式：螺纹连接 |  | m | 25.09
24 | 031001002002 | 镀锌钢管 | 1.名称：镀锌钢管 2.安装部位：室内 3.规格、压力等级：DN25 4.连接形式：螺纹连接 |  | m | 5.63
25 | 031001002003 | 镀锌钢管 | 1.名称：镀锌钢管 2.安装部位：室内 3.规格、压力等级：DN32 4.连接形式：螺纹连接 |  | m | 4.95
26 | 031208002001 | 橡塑保温管壳 | 橡塑保温管壳 |  | m³ | 0.38
本页小计
合 计